## Sheet1
관측정보
관측일 | 2026-08-14 | [7 empty] | 관측률 | 90.8689 |  | 가동률 | 90.8689
관측자 | 신가은
관측소 | AU
날씨종합
| 시각 | 시상 | 온도 | 습도 | 풍향 | 풍속 | 월령 | 종합날씨 | 맑음 | 옅은구름 | 강풍 | 높은습도 | 짙은구름 | 비/눈/우박
시작 | 8:59 | - | 6.7 | 75.2 | NW | 3.4 | 1.7 | 0 | TRUE | FALSE | FALSE | FALSE | FALSE | FALSE
중간 | 14:00 | 1.5 | 7 | 70.8 | SE | 3.7 |  | 0 | TRUE | FALSE | FALSE | FALSE | FALSE | FALSE
종료 | 19:20 | 2.5 | 6.2 | 75.1 | ESE | 5.7 |  | 0 | TRUE | FALSE | FALSE | FALSE | FALSE | FALSE
통계 | 586:21 | 2 | 6.6333 | 73.7 |  | 4.2667 |  | 0
관측현황
| BEGIN | PROG1 | PROG2 | PROG3 | PROG4 | PROG5 | PROG6 | PROG7 | PROG8 | PROG9 | PRO10 | PROG11 | PROG12 | END
프로그램 | OBS | PROG1: ALL; PROG2: BLG; PROG3: LSTT; PROG4: TMT; PROG5: ALL | OBS
시작시간 | 7:31 | PROG1: 7:32; PROG2: 8:24; PROG3: 15:15; PROG4: 19:23; PROG5: 19:57 | 20:02
시작번호 | 34366 | PROG1: 34367; PROG2: 34377; PROG3: 34536; PROG4: 34646; PROG5: 34658 | 34663
종료번호 |  | PROG1: 34371; PROG2: 34535; PROG3: 34643; PROG4: 34657; PROG5: 34662
개수 |  | PROG1: 5; PROG2: 159; PROG3: 108; PROG4: 12; PROG5: 5
Flat | 시작 | PROG1: 종료; PROG2: 필터; PROG3: 노출/레벨; PROG7: 시작; PROG8: 종료; PROG9: 필터; PRO10: 노출/레벨
|  |  | B | [6 empty] | I
|  |  | V | [6 empty] | R
|  |  | R | [6 empty] | V
|  |  | I | [6 empty] | B
프로젝트별 관측시간
| BLG | KSP | KAMP | MMA | DEEPS | ASPEC | KSPT | LSST | TMT | TNE | SITE | DIR | ENG | 합계
배당시간 | 6:22 | PROG7: 3:59 | 10:21
계획시간 | 6:51 | PROG7: 4:02; PROG8: 0:26 | 11:19
날씨불량 | [13 empty] | 0:00
기기불량 | 1:02 | [12 empty] | 1:02
실관측 | 5:49 | 0:00 | 0:00 | 0:00 | 0:00 | 0:00 | 0:00 | 4:02 | 0:26 | 0:00 | 0:00 | 0:00 |  | 10:17
영상 이상 | I_034372-034373 | PROG2: T_034378; PROG4: E_034379; PROG6: T_034383; PROG8: T_034395; PRO10: T_034403; PROG12: I_034483
M_034645
Note
I_034372-034373 projid가 BLG가 아닌 ALL로 잘못 들어감
T_034378/ T_034383/ T_034395/ T_034403 PC-TCS와 연결이 끊겨 별이 흐름
E_034379 PC-TCS와의 연결 오류로 돔에 의해 가려짐
[8:32-8:45]/ [8:53-9:10]/ [9:37-9:50] 망원경과 PC-TCS(Ha -00:49:07.61/ Dec -31:06:02.65)와의 연결이 계속해서 끊김 / tcs_reset/ 모터-EIB-프로그램 재실행
[10:07-10:27] 망원경과 PC-TCS(Ha -00:27:53.10/ Dec -27:49:40.06)와의 연결이 계속해서 끊김 / tcs_reset/ 모터-EIB-프로그램/ akd 재실행
I_034483 filter I값 누락됨
[13:38-13:42] Raritan이 connection error로 갑자기 꺼젺으나 관측에는 영향 없이 계속 진행됨
M_034645 ICS crash로 인해 영상 없음
Site Seeing
BLG K2 mode(mkk2list.f) LAST No. |  | PROG3: 832
기기점검사항
관측 전 |  | PROG11: 관측 후
망원경 |  | PROG2: 돔; PROG5: 장비실; PROG8: 관측실
망원경 롤러 상태 |  | 7 | 돔 셔터 소음 |  | TRUE | 장비실 냉방 |  | TRUE | 컴퓨터실 냉방 |  | TRUE | 주경 확인 |  | TRUE
미러셀 냉각팬 |  | TRUE | 돔 회전 소음 |  | TRUE | 건조 공기 생성기 압력 및 수분 배출 |  | TRUE | 서버 시각 동기 |  | TRUE | 돔 상태 |  | TRUE
CCD 냉각 호스 성애 |  | TRUE | 돔 셔터 Sync |  | TRUE | 냉각수 누수 |  | TRUE | ICS HDD 여유공간 |  | TRUE | 장비실 냉방 |  | TRUE
냉각수 누수 |  | TRUE | 돔 회전 Sync |  | TRUE | 냉각수위 (월1회) |  | FALSE | 진공 게이지 OFF |  | TRUE | 건조 공기 생성기 압력 및 수분 배출 |  | TRUE
건조 공기 유량계 |  | PROG1: TRUE; PROG2: 돔 누수; PROG4: TRUE; PROG8: 내/외부 CCTV; PRO10: TRUE; PROG11: CHK_ICS_to_DTS 실행 | TRUE
주경 청소 (격주) |  | PROG1: FALSE; PROG2: 돔 냉방; PROG4: TRUE; PROG8: 라디오 노드 상태; PRO10: TRUE
|  | PROG1: FALSE; PROG2: 미러 냉풍기 동작; PROG4: TRUE | FALSE
기기상태 |  | PROG3: 온도단위:; PROG4: ℃; PROG6: 기기이상; PROG9: 오류; PRO10: 정상; PROG11: 경정비; PROG12: 중정비 | 고장
|  | PROG9: 코드; PRO10: 0; PROG11: 1; PROG12: 2 | 4
카메라 상태 | 관측전 | 관측후 | 장비실 돔상태 | 관측전 | 관측후 |  | 망원경 구동부 | 0 | 돔 회전 이상 | 0 | New TCS/TCC | 2 | 기타 | 0
PT30 #1 | -159.568 | -161.47 | 장비실온도 | 21.9 | 22.2 |  | 광학계 | 0 | 돔 셔터 이상 | 0 | 카메라제어 컴퓨터 | 0 | 돔 회전 소음 | 0
PT30 #2 | -155.556 | -157.696 | 장비실습도 (RH %) | 35.6 | 33 |  | 미러커버 | 0 | 돔에어컨및 서큘레이터 | 0 | 관측 컴퓨터 | 0 | 돔 셔터 소음 | 0
Charcoal | -205.142 | -206.061 | PT13 gas (psi) | 0 | 0 |  | 미러냉각 (팬/냉풍기) | 0 | 방풍막 | 4 | AUX 컴퓨터 | 0
Real deal | -124.3 | -129.985 | PT30 #1 gas (psi) | 45 | 45 |  | 필터 및 셔터 동작 | 0 | 냉각수 순환 | 0 | GPS | 0
Air in | 32.478 | 30.152 | PT30 #2 gas (psi) | 45 | 45 |  | 초점 엑추에이터 | 0 | 컴퓨터실 에어컨 | 0 | KVM (Raritan) | 0
Air out | 30.622 | 29.257 | PT30 Sp gas (psi) | 255 | 255 |  | 건조공기 생성기 | 0 | 장비실 에어컨 | 0 | DTS | 0
Glycol in | 25.62 | 24.409 | HE 냉각수 유량(GPM) |  |  |  | HE Box | 0 | 망원경 UPS/AVR | 0 | 라디오노드 | 0
Glycol out | 24.04 | 23.081 | 돔 온도 | 15.5 | 7.5 |  | CCD 윈도우 결로 | 0 | 컴퓨터실 UPS/AVR | 0 | 네트워크 | 0
Pressure (torr) | 1.07e-05 | 1.07e-05 | 돔 습도 (RH %) | 53.3 | 82.1 |  | CCD 냉각/진공 | 0 | 장비실 UPS/AVR | 0 | 정전 | 0
기기상태 노트
방풍막 고장
Note on B36: 참조 : https://kmtnet.kasi.re.kr/new/영상이상코드.pdf * 영상 이상 코드 S : Scrambled ex) S_012345:K/M B : Bias Jump ex) B_012345:M01/K10/T23/N32 N : Noise ex) N_012345:K I : Input Error ex) I_012345 T : Tracking Error ex) T_012345 D : Dome obscuration ex) D_012345 E : etc. ex) E_012345 C : Cloud Covered ex) C_012345 O : Oscillation ex) O_012345 R : RA Slip ex) R_012345 Z : DEC Oscillation ex) Z_012345 G : Ghost ex) G_012345:K/M/T/N F : Focus ex) F_012345 M : MEF error ex) M_012345:K/M L : Moon Effect ex) L_012345 * 입력시 주의사항 - SERIAL No.는 6자리 (000000 ~ 065535까지) - 이상 코드와 SERIAL No. 사이에는 " _ (underscore)" - CHIP을 입력하기 위해서는 " : " - B는 " : " 뒤에 스트립 숫자 입력 (" / "로 구분) - 여러 CHIP에서 문제 발생 시 칩 모두 입력 (칩 이름은 "/"로 구분) * 코드 연속 입력가능 Serial No.가 연속일 경우 하이픈(-)으로 구분 (ex) S_012345-012355:M (ex) B_012345-012346:M01/K10/N24/T32 (ex) G_012345-012355:K/M/T (ex) I_012345-012355
Note on N63: ICS에서 DTS로 관측영상이 정상적으로 전송되었는지 확인하는 스크립트 실행