## Sheet1
관측정보
| 관측일 | 2024-01-14 | [7 empty] | 관측률 | 100 | 가동률 | 100
| 관측자 | 허정환 | 김정현
| 관측소 | CL
[11 empty] | 코드 | 종합날씨 | 오류
| 날씨종합 | [9 empty] | 0 | 맑음 | 정상
|  | 시각 | 시상 | 온도 | 습도 | 풍향 | 풍속 | 월령 | 종합날씨 |  | 1 | 옅은구름 | 경정비
| 시작 | 0:55 | 0.9 | 17.5 | 34 | S | 1.4 | 9.1 | 0 |  | 2 | 강풍 | 중정비
| 중간 | 4:28 | 1.5 | 17.5 | 25 | N | 0.2 |  | 0 |  | 4 | 높은습도 | 고장
| 종료 | 9:12 | 1.2 | 19.4 | 12 | S | 2.4 |  | 0 |  | 8 | 짙은구름
| 통계 | 584:17 | 1.2 | 18.1333 | 23.6667 |  | 1.3333 |  | 0 |  | 16 | 비/눈/우박
관측현황
|  | BEGIN | PROG 1 | PROG 2 | PROG 3 | PROG 4 | PROG 5 | PROG 6 | PROG 7 | PROG 8 | PROG 9 | PROG 10 | END
| 프로그램 | OBS | PROG 1: ALL; PROG 2: TMT; PROG 3: SITE; PROG 4: TMT; PROG 5: ALL | OBS
| 시작시간 | 23:33 | PROG 1: 23:35; PROG 2: 0:55; PROG 3: 1:21; PROG 4: 8:30; PROG 5: 9:12 | 9:37
| 시작번호 | 26538 | PROG 1: 26539; PROG 2: 26552; PROG 3: 26564; PROG 4: 26666; PROG 5: 26678 | 26689
| 종료번호 |  | PROG 1: 26551; PROG 2: 26563; PROG 3: 26665; PROG 4: 26677; PROG 5: 26688
| 개수 |  | PROG 1: 13; PROG 2: 12; PROG 3: 102; PROG 4: 12; PROG 5: 11
| Flat | 시작 | 종료 | 필터 | 노출/레벨 |  |  | 시작 | 종료 | 필터 | 노출/레벨
|  | 26544 | 26546 | B | 20s/25k 30s/23k 40s/20k |  |  | 26678 | 26680 | I | 60s/18k 40s/18k 30s/19k
|  |  |  | V | [5 empty] | R
|  | 26547 | 26549 | R | 30s/30k 40s/29k 50s/24k |  |  | 26681 | 26683 | V | 40s/18k 30s/21k 20s/23k
|  |  |  | I | [5 empty] | B
프로젝트별 관측시간
|  | BLG | KSP | MMA | KAMP | DEEPS | KSPT | TMT | TNE | SITE | DIR | 합 | ENG
| 할당시간 |  | PROG 8: 7:01; PROG 10: 7:01
| 계획시간 |  | PROG 6: 1:08; PROG 8: 7:09; PROG 10: 8:17
| 날씨불량 |  | PROG 10: 0:00
| 기기불량 |  | PROG 10: 0:00
| 영상 이상 | I_026562-026563 | PROG 2: S_026568:T; PROG 4: M_026590-026591:K; PROG 6: M_026599:K; PROG 8: S_026638:T
Note
4 | 1. I_026562-026563: projid 오입력, TMT -> GP
2. M_026590-026591:K: 모든 칩 정상작동, header check에 빨간줄과 ics에 경고 문구 뜸 -> K칩 재시작했더니 복구
3. M_026599:K: 위와 같음
Site Seeing ㅡ / ㅡ / ㅡ
BLG normal mode(mklist.f) 관측한 LAST NO.
| 기기상태 |  | PROG 10: 온도단위: | ℃
|  | 관측전 | 관측후 | 장비실 돔상태 | 관측전 | 관측후 | 오작동 | 횟수 | SW Version |  |  | Build
| PT30 #1 | -162.5 | -162.8 | 장비실온도 | 24.3 | 24.6 | PC-TCS Crash | 0 | ICSci | v7.2 |  | KX2016-03-23:1381
| PT30 #2 | -166.5 | -166.9 | 장비실습도 (RH %) | 10 | 10 | PC-TCS Disabled | 0 | ICGui | v7.2 |  | KX2016-03-23:1381
| Charcoal | -188.9 | -195.8 | PT13 gas (psi) | 20 | 10 | RA Track Error | 0 | IC- K/M/T/N | v7.3 |  | KS2016-01-31:1370
| Real deal | -109 | -110.7 | PT30 #1 gas (psi) | 30 | 30 | Dec Oscillation | 0 | IC-G | v7.3 |  | KG2019-06-02:1407
| Air in | 28.5 | 28.7 | PT30 #2 gas (psi) | 15 | 20 | IC Down | 2 | Remarks
| Air out | 24.6 | 24.7 | PT30 Sp gas (psi) | 240 | 240 | IC Dead | 0
| Glycol in | 22.8 | PROG 1: 22.8; PROG 2: HE 냉각수 유량(GPM); PROG 5: KVM Down; PROG 6: 0
| Glycol out | 213 | PROG 1: 21.3; PROG 2: Dry air flow(SCFH); PROG 3: 2.5; PROG 4: 2.5
| Pressure (torr) | 4.6e-05 | 4.56e-05 | 돔 온도 | 17.6 | 17.7 | 돔 냉방기 설정온도 | 10
| DMAWAIT | 500 | PROG 2: 돔 습도 (RH %); PROG 3: 38.3; PROG 4: 16.5; PROG 5: 칠러 설정온도; PROG 6: -
기기이상
| 망원경 구동부 | 광학계 | 미러커버 | 미러냉각 | 필터 | 셔터 | 초점 | AUX 및 망원경기타 | TCC | PC-TCS | AUX computer | GPS | 망원경 UPS
| 0 | 0 | 0 | 0 | 0 | 0 | 0 | 0 | 0 | 0 | 0 | 0 | 0
| 돔 냉각 | 돔 구동 및 소음 | 방풍막 | 카메라 전자부 | 카메라 냉각/진공 | HE 냉각 부대장비 | 카메라 컴퓨터 | 카메라UPS | 관측 컴퓨터 | KVM 및 네트워크 | Data 시스템 | 정전 | 기타 이상
| 0 | 0 | 0 | 0 | 0 | 0 | 0 | 0 | 0 | 0 | 0 | 0 | 1
기기점검사항
| 돔 셔터 소음 |  | 1 | 주경 냉각상태 |  | 0 | R2000 누수여부 |  | 0 | 주경면 CO2 청소 (주1회) |  | 0
| 돔 회전 소음 |  | 0 | 주경냉각 호스누수 |  | 0 | R2000 소음 |  | 0 | 관측 후 주경 확인 |  | 0
| 돔 셔터 sync |  | 0 | 칠러 누수 |  | 0 | 관측 전 컴퓨터실 냉방 상태 |  | 0 | 관측 후 주경냉각팬 on |  | 0
| 돔 회전 sync |  | 0 | 칠러 동작상태 |  | 0 | ICS & PC-TCS 시각동기 |  | 0 | 관측 후 컴퓨터실 냉방 상태 |  | 0
| 돔 누수 여부 |  | 0 | 카메라 냉각호스 |  | 0 | TCS Agent 연결상태 |  | 0 | ICS-DTS전송 s/w실행 |  | 0
| 돔 기타상태 |  | 0 | HE 호스누수 |  | 0 | ICS HDD 여유공간 |  | 0 | 기타상태 |  | 0
| 내외부 CCTV |  | 0 | 칠러 냉각수량 (주1회) |  | 0 | 관측전 주경 냉각팬 off |  | 0 | Dry air flow 조정 |  | 0
| 망원경 롤러 상태 |  | PROG 1: 0; PROG 2: R2000 냉각수량 (주1회); PROG 4: 0; PROG 5: 관측전 진공게이지 off; PROG 7: 0
기기상태 노트
1. 돔셔터컨트롤 잦은 DOWN으로 방풍막 해제
2. 멜 스펙트럼 PC 사용 불가(내장된 SSD 문제로 판단 됨)
Note on B35: * 영상 이상 코드 S : Scrambled ex) S_012345:M B : Bias Jump ex) B_012345:1/10/20/30 N : Noise ex) N_012345:K I : Input Error ex) I_012345 T : Tracking Error ex) T_012345 D : Dome obscuration ex) D_012345 E : etc. ex) E_012345 C : Cloud Covered ex) C_012345 O : Oscillation ex) O_012345 R : RA Slip ex) R_012345 Z : DEC Oscillation ex) Z_012345 * 입력시 주의사항 - SERIAL No.는 6자리 (000000 ~ 065535까지) - 이상 코드와 SERIAL No. 사이에는 " _ " - CHIP을 입력하기 위해서는 " : " - B는 " : " 뒤에 스트립 숫자 입력 (" / "로 구분) - Bias Jump는 bias dark flat에서만 확인 - 여러 CHIP에서 문제 발생 시 구분없이 칩 모두 입력 * 코드 연속 입력가능 Serial No.가 연속일 경우 (ex) S_012345-012355:M (ex) B_012345-012346:1/10/20/30 (ex) N_012345-012355:KMT (ex) I_012345-012355