## Sheet1
관측정보
관측일 | 2024-04-24 | [7 empty] | 관측률 | 88.5246 |  | 가동률 | 88.5246
관측자 | 김정현
관측소 | CL
날씨종합
| 시각 | 시상 | 온도 | 습도 | 풍향 | 풍속 | 월령 | 종합날씨 | 맑음 | 옅은구름 | 강풍 | 높은습도 | 짙은구름 | 비/눈/우박
시작 | 23:07 | 1.3 | 16.5 | 23 | N | 3.8 | 99.8 | 0 | TRUE | FALSE | FALSE | FALSE | FALSE | FALSE
중간 | 4:27 | 1.8 | 14.7 | 26 | N | 4.4 |  | 0 | TRUE | FALSE | FALSE | FALSE | FALSE | FALSE
종료 | [7 empty] | 0 | TRUE | FALSE | FALSE | FALSE | FALSE | FALSE
통계 | 552:53 | 1.55 | 15.6 | 24.5 |  | 4.1 |  | 0
관측현황
| BEGIN | PROG1 | PROG2 | PROG3 | PROG4 | PROG5 | PROG6 | PROG7 | PROG8 | PROG9 | PRO10 | PROG11 | PROG12 | END
프로그램 | OBS | PROG1: ALL; PROG2: TMT; PROG3: ENG-KSP; PROG4: ENG-MMA; PROG5: ENG-KSP; PROG6: BLG; PROG8: ALL | OBS
시작시간 | 22:24 | PROG1: 22:26; PROG2: 23:07; PROG3: 23:43; PROG4: 23:51; PROG5: 3:07; PROG6: 3:38; PROG8: 10:18
시작번호 | 52399 | PROG1: 52400; PROG2: 52411; PROG3: 52426; PROG4: 52429; PROG5: 52490; PROG6: 52499
종료번호 |  | PROG1: 52410; PROG2: 52425; PROG3: 52428; PROG4: 52489; PROG5: 52498; PROG6: 52645
개수 |  | PROG1: 11; PROG2: 15; PROG3: 3; PROG4: 61; PROG5: 9; PROG6: 147
Flat | 시작 | PROG1: 종료; PROG2: 필터; PROG3: 노출/레벨; PROG7: 시작; PROG8: 종료; PROG9: 필터; PRO10: 노출/레벨
|  |  | B | [6 empty] | I
| 52405 | PROG1: 52407; PROG2: V; PROG3: 20s/23k 30s/23k 40s/15k; PROG9: R
|  |  | R | [6 empty] | V
| 52408 | PROG1: 52410; PROG2: I; PROG3: 20s/22k 30s/24k 40s/11k; PROG9: B
프로젝트별 관측시간
| BLG | KSP | KAMP | MMA | DEEPS | ASPEC | KSPT | LSST | TMT | TNE | SITE | DIR | ENG | 합계
배당시간 | 6:30 | PROG12: 3:44 | 6:30
계획시간 | 6:40 | PROG1: 0:39; PROG3: 3:16; PROG8: 0:36 | 11:11
날씨불량 | [13 empty] | 0:00
기기불량 | 1:17 | [12 empty] | 1:17
실관측 | 5:23 | 0:39 | 0:00 | 3:16 | 0:00 | 0:00 | 0:00 | 0:00 | 0:36 | 0:00 | 0:00 | 0:00 |  | 9:54
영상 이상 | D_052413 | PROG2: M_052529-052530:K; PROG4: M_052531:M/T/N
Note
[09:01] 정전에 의한 관측 대기. pc 및 장비 전원 꺼짐.
Site Seeing |  | PROG1: 0.92; PROG2: 3.04; PROG3: 1.02
BLG Normal mode(mklist.f) LAST No. |  | PROG3: 386
기기점검사항
관측 전 |  | PROG11: 관측 후
망원경 |  | PROG2: 돔; PROG5: 장비실; PROG8: 관측실
망원경 롤러 상태 |  | TRUE | 돔 셔터 소음 |  | TRUE | 장비실 냉방 |  | TRUE | 컴퓨터실 냉방 |  | TRUE | 주경 확인 |  | TRUE
미러셀 냉각팬 |  | TRUE | 돔 회전 소음 |  | TRUE | 건조 공기 생성기 압력 및 수분 배출 |  | TRUE | 서버 시각 동기 |  | TRUE | 돔 상태 |  | TRUE
CCD 냉각 호스 성애 |  | TRUE | 돔 셔터 Sync |  | TRUE | 냉각수 누수 |  | TRUE | ICS HDD 여유공간 |  | TRUE | 장비실 냉방 |  | TRUE
냉각수 누수 |  | TRUE | 돔 회전 Sync |  | TRUE | 냉각수위 (월1회) |  | FALSE | 진공 게이지 OFF |  | TRUE | 건조 공기 생성기 압력 및 수분 배출 |  | TRUE
건조 공기 유량계 |  | PROG1: TRUE; PROG2: 돔 누수; PROG4: TRUE; PROG8: 내/외부 CCTV; PRO10: TRUE; PROG11: CHK_ICS_to_DTS 실행 | TRUE
주경 청소 (격주) |  | PROG1: FALSE; PROG2: 돔 냉방; PROG4: TRUE; PROG8: 라디오 노드 상태; PRO10: TRUE
|  | PROG1: FALSE; PROG2: 미러 냉풍기 동작; PROG4: TRUE | FALSE
기기상태 |  | PROG3: 온도단위:; PROG4: ℃; PROG6: 기기이상; PROG9: 오류; PRO10: 정상; PROG11: 경정비; PROG12: 중정비 | 고장
|  | PROG9: 코드; PRO10: 0; PROG11: 1; PROG12: 2 | 4
카메라 상태 | 관측전 | 관측후 | 장비실 돔상태 | 관측전 | 관측후 |  | 망원경 구동부 | 0 | 돔 회전 이상 | 0 | New TCS/TCC | 0 | 기타 | 0
PT30 #1 | -163.4 |  | 장비실온도 | 21.3 |  |  | 광학계 | 0 | 돔 셔터 이상 | 1 | 카메라제어 컴퓨터 | 0 | 돔 회전 소음 | 0
PT30 #2 | -166.6 |  | 장비실습도 (RH %) | 10 |  |  | 미러커버 | 0 | 돔에어컨및 서큘레이터 | 0 | 관측 컴퓨터 | 0 | 돔 셔터 소음 | 0
Charcoal | -197.8 |  | PT13 gas (psi) | 15 |  |  | 미러냉각 (팬/냉풍기) | 0 | 방풍막 | 0 | AUX 컴퓨터 | 0
Real deal | -111.6 |  | PT30 #1 gas (psi) | 30 |  |  | 필터 및 셔터 동작 | 0 | 냉각수 순환 | 0 | GPS | 0
Air in | 27.5 |  | PT30 #2 gas (psi) | 20 |  |  | 초점 엑추에이터 | 1 | 컴퓨터실 에어컨 | 0 | KVM (Raritan) | 0
Air out | 23.5 |  | PT30 Sp gas (psi) | 240 |  |  | 건조공기 생성기 | 0 | 장비실 에어컨 | 0 | DTS | 0
Glycol in | 21.6 | PROG2: HE 냉각수 유량(GPM); PROG6: HE Box; PROG7: 0; PROG8: 망원경 UPS/AVR; PROG9: 0; PRO10: 라디오노드; PROG11: 0
Glycol out | 20.1 |  | 돔 온도 | 14.5 |  |  | CCD 윈도우 결로 | 0 | 컴퓨터실 UPS/AVR | 0 | 네트워크 | 0
Pressure (torr) | 5.49e-05 |  | 돔 습도 (RH %) | 26.4 |  |  | CCD 냉각/진공 | 0 | 장비실 UPS/AVR | 0 | 정전 | 0
기기상태 노트
1. Dell shutter control 프로그램 실행. 셔터 프로그램 다운 12회 발생
Note on B36: 참조 : https://kmtnet.kasi.re.kr/new/영상이상코드.pdf * 영상 이상 코드 S : Scrambled ex) S_012345:K/M B : Bias Jump ex) B_012345:M01/K10/T23/N32 N : Noise ex) N_012345:K I : Input Error ex) I_012345 T : Tracking Error ex) T_012345 D : Dome obscuration ex) D_012345 E : etc. ex) E_012345 C : Cloud Covered ex) C_012345 O : Oscillation ex) O_012345 R : RA Slip ex) R_012345 Z : DEC Oscillation ex) Z_012345 G : Ghost ex) G_012345:K/M/T/N F : Focus ex) F_012345 M : MEF error ex) M_012345:K/M L : Moon Effect ex) L_012345 * 입력시 주의사항 - SERIAL No.는 6자리 (000000 ~ 065535까지) - 이상 코드와 SERIAL No. 사이에는 " _ (underscore)" - CHIP을 입력하기 위해서는 " : " - B는 " : " 뒤에 스트립 숫자 입력 (" / "로 구분) - 여러 CHIP에서 문제 발생 시 칩 모두 입력 (칩 이름은 "/"로 구분) * 코드 연속 입력가능 Serial No.가 연속일 경우 하이픈(-)으로 구분 (ex) S_012345-012355:M (ex) B_012345-012346:M01/K10/N24/T32 (ex) G_012345-012355:K/M/T (ex) I_012345-012355
Note on N63: ICS에서 DTS로 관측영상이 정상적으로 전송되었는지 확인하는 스크립트 실행