## Sheet1
관측정보
관측일 | 2025-01-12 | [7 empty] | 관측률 | 92.1105 |  | 가동률 | 92.1105
관측자 | 허정환 | 박다운
관측소 | CL
날씨종합
| 시각 | 시상 | 온도 | 습도 | 풍향 | 풍속 | 월령 | 종합날씨 | 맑음 | 옅은구름 | 강풍 | 높은습도 | 짙은구름 | 비/눈/우박
시작 | 0:43 | 0.9 | 16.7 | 58 | S | 0.7 | 94.3 | 1 | FALSE | TRUE | FALSE | FALSE | FALSE | FALSE
중간 | 4:01 | 1.2 | 15.1 | 54 | N | 0.8 |  | 0 | TRUE | FALSE | FALSE | FALSE | FALSE | FALSE
종료 | 9:10 | 1 | 14 | 60 | S | 0 |  | 0 | TRUE | FALSE | FALSE | FALSE | FALSE | FALSE
통계 | 584:27 | 1.0333 | 15.2667 | 57.3333 |  | 0.5 |  | 0.33333
관측현황
| BEGIN | PROG1 | PROG2 | PROG3 | PROG4 | PROG5 | PROG6 | PROG7 | PROG8 | PROG9 | PRO10 | PROG11 | PROG12 | END
프로그램 | OBS | PROG1: ALL; PROG2: TMT; PROG3: SITE-KSP; PROG4: SITE-TMT; PROG5: SITE-KAMP; PROG6: TMT; PROG7: ALL | OBS
시작시간 | 23:03 | PROG1: 23:06; PROG2: 0:43; PROG3: 1:18; PROG4: 4:21; PROG5: 6:27; PROG6: 8:34; PROG7: 9:10 | 9:32
시작번호 | 54830 | PROG1: 54831; PROG2: 54842; PROG3: 54855; PROG4: 54932; PROG5: 51992; PROG6: 55041; PROG7: 55054 | 55065
종료번호 |  | PROG1: 54841; PROG2: 54854; PROG3: 54931; PROG4: 54991; PROG5: 55040; PROG6: 55053; PROG7: 55064
개수 |  | PROG1: 11; PROG2: 13; PROG3: 77; PROG4: 60; PROG5: 3049; PROG6: 13; PROG7: 11
Flat | 시작 | PROG1: 종료; PROG2: 필터; PROG3: 노출/레벨; PROG7: 시작; PROG8: 종료; PROG9: 필터; PRO10: 노출/레벨
| 54836 | PROG1: 54838; PROG2: B; PROG3: 20s/28k 20s/17k 40s/20k; PROG7: 55054; PROG8: 55056; PROG9: I; PRO10: 60s/13k 40s/13k 30s/13k
|  |  | V | [6 empty] | R
| 54839 | PROG1: 54841; PROG2: R; PROG3: 20s/24k 30s/24k /40s/21k; PROG7: 55057; PROG8: 55059; PROG9: V; PRO10: 50s/13k 40s/17k 30s/23k
|  |  | I | [6 empty] | B
프로젝트별 관측시간
| BLG | KSP | KAMP | MMA | DEEPS | ASPEC | KSPT | LSST | TMT | TNE | SITE | DIR | ENG | 합계
배당시간 |  | PRO10: 7:00 | 7:00
계획시간 |  | PROG1: 3:03; PROG2: 2:07; PROG8: 3:17 | 8:27
날씨불량 | [13 empty] | 0:00
기기불량 |  | PROG1: 0:25; PROG2: 0:15 | 0:40
실관측 | 0:00 | 2:38 | 1:52 | 0:00 | 0:00 | 0:00 | 0:00 | 0:00 | 3:17 | 0:00 | 0:00 | 0:00 |  | 7:47
영상 이상 | Z_054904 | PROG2: D_054905-054906; PROG4: M_55022-055023:N; PROG6: D_055032-055033; PROG8: M_55039-055040:N; PRO10: E_055058
Note
1. [Z_054904] Dec Oscillation 발생 후 pointing error 발생 : tcc, eib, motor 재시작 후 해결
2. [D_054905-054906] Dec Oscillation 발생 후 망원경과 돔 싱크 불일치로 인한 돔 가림 현상 발생 : HOME DOME 이후 해결
3. [D_055032-055033] 망원경과 돔 싱크 불일치로 인한 돔 가림 현상 발생 : tcc, eid, motor 재시작 후 해결
4.[E_055058] flat 촬영전 망원경 위치 변경 없이 노출 진행
Site Seeing |  | PROG1: 1.12; PROG2: 1.22; PROG3: 1.12
BLG Normal mode(mklist.f) LAST No. | bar: PROG3
기기점검사항
관측 전 |  | PROG11: 관측 후
망원경 |  | PROG2: 돔; PROG5: 장비실; PROG8: 관측실
망원경 롤러 상태 |  | 1 | 돔 셔터 소음 |  | 1 | 장비실 냉방 |  | 1 | 컴퓨터실 냉방 |  | 1 | 주경 확인 |  | 1
미러셀 냉각팬 |  | 1 | 돔 회전 소음 |  | 1 | 건조 공기 생성기 압력 및 수분 배출 |  | 1 | 서버 시각 동기 |  | 1 | 돔 상태 |  | 1
CCD 냉각 호스 성애 |  | 1 | 돔 셔터 Sync |  | 1 | 냉각수 누수 |  | 1 | ICS HDD 여유공간 |  | 1 | 장비실 냉방 |  | 1
냉각수 누수 |  | 1 | 돔 회전 Sync |  | 1 | 냉각수위 (월1회) |  | 0 | 진공 게이지 OFF |  | 1 | 건조 공기 생성기 압력 및 수분 배출 |  | 1
건조 공기 유량계 |  | PROG1: 1; PROG2: 돔 누수; PROG4: 1; PROG8: 내/외부 CCTV; PRO10: 1; PROG11: CHK_ICS_to_DTS 실행 | 1
주경 청소 (격주) |  | PROG1: 0; PROG2: 돔 냉방; PROG4: 1; PROG8: 라디오 노드 상태; PRO10: 1
|  | PROG1: 0; PROG2: 미러 냉풍기 동작; PROG4: 1 | 0
기기상태 |  | PROG3: 온도단위:; PROG4: ℃; PROG6: 기기이상; PROG9: 오류; PRO10: 정상; PROG11: 경정비; PROG12: 중정비 | 고장
|  | PROG9: 코드; PRO10: 0; PROG11: 1; PROG12: 2 | 4
카메라 상태 | 관측전 | 관측후 | 장비실 돔상태 | 관측전 | 관측후 |  | 망원경 구동부 | 0 | 돔 회전 이상 | 0 | New TCS/TCC | 0 | 기타 | 2
PT30 #1 | -161.3 | -163.1 | 장비실온도 | 21.4 | 19.4 |  | 광학계 | 0 | 돔 셔터 이상 | 0 | 카메라제어 컴퓨터 | 0 | 돔 회전 소음 | 0
PT30 #2 | -164.2 | -165.7 | 장비실습도 (RH %) | 34 | 50.2 |  | 미러커버 | 0 | 돔에어컨및 서큘레이터 | 0 | 관측 컴퓨터 | 0 | 돔 셔터 소음 | 0
Charcoal | -189.2 | -191.2 | PT13 gas (psi) | 5 | 5 |  | 미러냉각 (팬/냉풍기) | 0 | 방풍막 | 0 | AUX 컴퓨터 | 0
Real deal | -105.6 | -110.3 | PT30 #1 gas (psi) | 30 | 30 |  | 필터 및 셔터 동작 | 0 | 냉각수 순환 | 0 | GPS | 0
Air in | 30.6 | 27.7 | PT30 #2 gas (psi) | 20 | 20 |  | 초점 엑추에이터 | 0 | 컴퓨터실 에어컨 | 0 | KVM (Raritan) | 0
Air out | 26.4 | 23.8 | PT30 Sp gas (psi) | 250 | 245 |  | 건조공기 생성기 | 0 | 장비실 에어컨 | 0 | DTS | 0
Glycol in | 24.5 | 21.8 | HE 냉각수 유량(GPM) |  |  |  | HE Box | 0 | 망원경 UPS/AVR | 0 | 라디오노드 | 0
Glycol out | 23 | 20.4 | 돔 온도 | 19.8 | 15.6 |  | CCD 윈도우 결로 | 0 | 컴퓨터실 UPS/AVR | 0 | 네트워크 | 0
Pressure (torr) | 8.31e-05 | 9.05e-05 | 돔 습도 (RH %) | 36.4 | 61.4 |  | CCD 냉각/진공 | 0 | 장비실 UPS/AVR | 0 | 정전 | 0
기기상태 노트
1. 월령 40% 이상으로 방풍막 설치
Note on B36: 참조 : https://kmtnet.kasi.re.kr/new/영상이상코드.pdf * 영상 이상 코드 S : Scrambled ex) S_012345:K/M B : Bias Jump ex) B_012345:M01/K10/T23/N32 N : Noise ex) N_012345:K I : Input Error ex) I_012345 T : Tracking Error ex) T_012345 D : Dome obscuration ex) D_012345 E : etc. ex) E_012345 C : Cloud Covered ex) C_012345 O : Oscillation ex) O_012345 R : RA Slip ex) R_012345 Z : DEC Oscillation ex) Z_012345 G : Ghost ex) G_012345:K/M/T/N F : Focus ex) F_012345 M : MEF error ex) M_012345:K/M L : Moon Effect ex) L_012345 * 입력시 주의사항 - SERIAL No.는 6자리 (000000 ~ 065535까지) - 이상 코드와 SERIAL No. 사이에는 " _ (underscore)" - CHIP을 입력하기 위해서는 " : " - B는 " : " 뒤에 스트립 숫자 입력 (" / "로 구분) - 여러 CHIP에서 문제 발생 시 칩 모두 입력 (칩 이름은 "/"로 구분) * 코드 연속 입력가능 Serial No.가 연속일 경우 하이픈(-)으로 구분 (ex) S_012345-012355:M (ex) B_012345-012346:M01/K10/N24/T32 (ex) G_012345-012355:K/M/T (ex) I_012345-012355
Note on N63: ICS에서 DTS로 관측영상이 정상적으로 전송되었는지 확인하는 스크립트 실행