## Sheet1
관측정보
관측일 | 2025-04-11 | [7 empty] | 관측률 | 99.1459 |  | 가동률 | 100
관측자 | 박다운
관측소 | CL
날씨종합
| 시각 | 시상 | 온도 | 습도 | 풍향 | 풍속 | 월령 | 종합날씨 | 맑음 | 옅은구름 | 강풍 | 높은습도 | 짙은구름 | 비/눈/우박
시작 | 23:10 | 1.1 | 12.5 | 33 | N | 5.6 | 95.9 | 1 | FALSE | TRUE | FALSE | FALSE | FALSE | FALSE
중간 | 4:03 |  | 11.8 | 23 | N | 6.9 |  | 8 | FALSE | FALSE | FALSE | FALSE | TRUE | FALSE
종료 | 9:08 |  | 10.7 | 30 | N | 4.4 |  | 8 | FALSE | FALSE | FALSE | FALSE | TRUE | FALSE
통계 | 561:58 | 1.1 | 11.6667 | 28.6667 |  | 5.6333 |  | 5.6667
관측현황
| BEGIN | PROG1 | PROG2 | PROG3 | PROG4 | PROG5 | PROG6 | PROG7 | PROG8 | PROG9 | PRO10 | PROG11 | PROG12 | END
프로그램 | OBS | PROG1: ALL; PROG2: TMT; PROG3: KSP; PROG4: ENG-KSP; PROG5: BLG; PROG6: ALL | OBS
시작시간 | 22:21 | PROG1: 22:00; PROG2: 23:10; PROG3: 23:43; PROG4: 1:51; PROG5: 4:17; PROG6: 9:08 | 9:22
시작번호 | 13085 | PROG1: 13086; PROG2: 13097; PROG3: 13111; PROG4: 13169; PROG5: 13233; PROG6: 13235 | 13245
종료번호 |  | PROG1: 13096; PROG2: 13110; PROG3: 13168; PROG4: 13232; PROG5: 13234; PROG6: 13244
개수 |  | PROG1: 11; PROG2: 14; PROG3: 58; PROG4: 64; PROG5: 2; PROG6: 10
Flat | 시작 | PROG1: 종료; PROG2: 필터; PROG3: 노출/레벨; PROG7: 시작; PROG8: 종료; PROG9: 필터; PRO10: 노출/레벨
| 13091 | PROG1: 13093; PROG2: B; PROG3: 20s/30k 40s/40k 50s/33k; PROG9: I
|  |  | V | [6 empty] | R
| 13094 | PROG1: 13096; PROG2: R; PROG3: 20s/22k 40s/23k 50s/38k; PROG9: V
|  |  | I | [6 empty] | B
프로젝트별 관측시간
| BLG | KSP | KAMP | MMA | DEEPS | ASPEC | KSPT | LSST | TMT | TNE | SITE | DIR | ENG | 합계
배당시간 | 5:31 | PROG1: 2:00; PROG12: 2:23 | 7:31
계획시간 | 4:51 | PROG1: 556:34; PROG8: 0:33 | 561:58
날씨불량 | 4:48 | [12 empty] | 4:48
기기불량 | [13 empty] | 0:00
실관측 | 0:03 | 556:34 | 0:00 | 0:00 | 0:00 | 0:00 | 0:00 | 0:00 | 0:33 | 0:00 | 0:00 | 0:00 |  | 557:10
영상 이상 | M_013106-013107:N | PROG2: M_013114-013115:T; PROG4: C_013131-013233; PROG6: M_013182-013183:N; PROG8: M_013235-013239:K
Note
1. [UT 04:20-09:08] 구름으로 인한 관측 중단
2. [UT 08:25-08:28] TCS CRASH 발생 : EIB, MOTOR 순으로 재시작
3. [M_013235-013239:K] K칩 영상 생성되지 않음 : 이번 경우 IC.Spare(->IC.K)화면의 변화가 없어 육안으로 확인 불가 / header_check 로 영상 정보 뜨지 않음.
: 보통 K chip Crash 시 깨진 화면이 나타나며, obs가 멈추는 현상 발생하면서 관측 중단됨. : 관측자가 destroy, start up 하여 해결 가능(보통 2번 시행)
Site Seeing | bar: PROG1 to PROG3
BLG Normal mode(mklist.f) LAST No. |  | PROG3: 897
기기점검사항
관측 전 |  | PROG11: 관측 후
망원경 |  | PROG2: 돔; PROG5: 장비실; PROG8: 관측실
망원경 롤러 상태 |  | 1 | 돔 셔터 소음 |  | 1 | 장비실 냉방 |  | 1 | 컴퓨터실 냉방 |  | 1 | 주경 확인 |  | 1
미러셀 냉각팬 |  | 1 | 돔 회전 소음 |  | 1 | 건조 공기 생성기 압력 및 수분 배출 |  | 1 | 서버 시각 동기 |  | 1 | 돔 상태 |  | 1
CCD 냉각 호스 성애 |  | 1 | 돔 셔터 Sync |  | 1 | 냉각수 누수 |  | 1 | ICS HDD 여유공간 |  | 1 | 장비실 냉방 |  | 1
냉각수 누수 |  | 1 | 돔 회전 Sync |  | 1 | 냉각수위 (월1회) |  | 0 | 진공 게이지 OFF |  | 1 | 건조 공기 생성기 압력 및 수분 배출 |  | 1
건조 공기 유량계 |  | PROG1: 1; PROG2: 돔 누수; PROG4: 1; PROG8: 내/외부 CCTV; PRO10: 1; PROG11: CHK_ICS_to_DTS 실행 | 1
주경 청소 (격주) |  | PROG1: 0; PROG2: 돔 냉방; PROG4: 1; PROG8: 라디오 노드 상태; PRO10: 1
|  | PROG1: 0; PROG2: 미러 냉풍기 동작; PROG4: 1 | 0
기기상태 |  | PROG3: 온도단위:; PROG4: ℃; PROG6: 기기이상; PROG9: 오류; PRO10: 정상; PROG11: 경정비; PROG12: 중정비 | 고장
|  | PROG9: 코드; PRO10: 0; PROG11: 1; PROG12: 2 | 4
카메라 상태 | 관측전 | 관측후 | 장비실 돔상태 | 관측전 | 관측후 |  | 망원경 구동부 | 0 | 돔 회전 이상 | 0 | New TCS/TCC | 1 | 기타 | 0
PT30 #1 | -162.4 | -164.4 | 장비실온도 | 17.9 | 17.9 |  | 광학계 | 0 | 돔 셔터 이상 | 0 | 카메라제어 컴퓨터 | 0 | 돔 회전 소음 | 0
PT30 #2 | -166.3 | -167.6 | 장비실습도 (RH %) | 30.7 | 22.5 |  | 미러커버 | 0 | 돔에어컨및 서큘레이터 | 0 | 관측 컴퓨터 | 0 | 돔 셔터 소음 | 0
Charcoal | -190.2 | -197 | PT13 gas (psi) | 5 | 5 |  | 미러냉각 (팬/냉풍기) | 0 | 방풍막 | 0 | AUX 컴퓨터 | 0
Real deal | -107 | -113.5 | PT30 #1 gas (psi) | 30 | 25 |  | 필터 및 셔터 동작 | 0 | 냉각수 순환 | 0 | GPS | 0
Air in | 28.3 | 26.3 | PT30 #2 gas (psi) | 10 | 15 |  | 초점 엑추에이터 | 0 | 컴퓨터실 에어컨 | 0 | KVM (Raritan) | 0
Air out | 24 | 22.4 | PT30 Sp gas (psi) | 240 | 245 |  | 건조공기 생성기 | 0 | 장비실 에어컨 | 0 | DTS | 0
Glycol in | 22.1 | 20.9 | HE 냉각수 유량(GPM) |  |  |  | HE Box | 0 | 망원경 UPS/AVR | 0 | 라디오노드 | 0
Glycol out | 20.5 | 19.1 | 돔 온도 | 12.5 | 11.9 |  | CCD 윈도우 결로 | 0 | 컴퓨터실 UPS/AVR | 0 | 네트워크 | 0
Pressure (torr) | 8.95e-05 | 8.16e-05 | 돔 습도 (RH %) | 39.2 | 32 |  | CCD 냉각/진공 | 0 | 장비실 UPS/AVR | 0 | 정전 | 0
기기상태 노트
1. 월령 40% 이상으로 방풍막 설치
Note on B36: 참조 : https://kmtnet.kasi.re.kr/new/영상이상코드.pdf * 영상 이상 코드 S : Scrambled ex) S_012345:K/M B : Bias Jump ex) B_012345:M01/K10/T23/N32 N : Noise ex) N_012345:K I : Input Error ex) I_012345 T : Tracking Error ex) T_012345 D : Dome obscuration ex) D_012345 E : etc. ex) E_012345 C : Cloud Covered ex) C_012345 O : Oscillation ex) O_012345 R : RA Slip ex) R_012345 Z : DEC Oscillation ex) Z_012345 G : Ghost ex) G_012345:K/M/T/N F : Focus ex) F_012345 M : MEF error ex) M_012345:K/M L : Moon Effect ex) L_012345 * 입력시 주의사항 - SERIAL No.는 6자리 (000000 ~ 065535까지) - 이상 코드와 SERIAL No. 사이에는 " _ (underscore)" - CHIP을 입력하기 위해서는 " : " - B는 " : " 뒤에 스트립 숫자 입력 (" / "로 구분) - 여러 CHIP에서 문제 발생 시 칩 모두 입력 (칩 이름은 "/"로 구분) * 코드 연속 입력가능 Serial No.가 연속일 경우 하이픈(-)으로 구분 (ex) S_012345-012355:M (ex) B_012345-012346:M01/K10/N24/T32 (ex) G_012345-012355:K/M/T (ex) I_012345-012355
Note on N63: ICS에서 DTS로 관측영상이 정상적으로 전송되었는지 확인하는 스크립트 실행