## Sheet1
관측정보
관측일 | 2025-04-12 | [7 empty] | 관측률 | 99.9171 |  | 가동률 | 99.9171
관측자 | 박다운
관측소 | CL
날씨종합
| 시각 | 시상 | 온도 | 습도 | 풍향 | 풍속 | 월령 | 종합날씨 | 맑음 | 옅은구름 | 강풍 | 높은습도 | 짙은구름 | 비/눈/우박
시작 | 23:08 | 1.3 | 10.9 | 40 | N | 2.2 | 99.1 | 1 | FALSE | TRUE | FALSE | FALSE | FALSE | FALSE
중간 | 4:13 | 1.1 | 10.9 | 42 | N | 5 |  | 0 | TRUE | FALSE | FALSE | FALSE | FALSE | FALSE
종료 | 10:22 | 1 | 11.1 | 36 | N | 3.3 |  | 0 | TRUE | FALSE | FALSE | FALSE | FALSE | FALSE
통계 | 563:14 | 1.1333 | 10.9667 | 39.3333 |  | 3.5 |  | 0.33333
관측현황
| BEGIN | PROG1 | PROG2 | PROG3 | PROG4 | PROG5 | PROG6 | PROG7 | PROG8 | PROG9 | PRO10 | PROG11 | PROG12 | END
프로그램 | OBS | PROG1: ALL; PROG2: TMT; PROG3: DEEPS; PROG4: BLG; PROG5: ALL | OBS
시작시간 | 22:10 | PROG1: 22:14; PROG2: 23:08; PROG3: 23:41; PROG4: 4:19; PROG5: 10:22 | 10:42
시작번호 | 13246 | PROG1: 13247; PROG2: 13258; PROG3: 13271; PROG4: 13342; PROG5: 13504 | 13516
종료번호 |  | PROG1: 13257; PROG2: 13270; PROG3: 13341; PROG4: 13503; PROG5: 13515
개수 |  | PROG1: 11; PROG2: 13; PROG3: 71; PROG4: 162; PROG5: 12
Flat | 시작 | PROG1: 종료; PROG2: 필터; PROG3: 노출/레벨; PROG7: 시작; PROG8: 종료; PROG9: 필터; PRO10: 노출/레벨
|  |  | B | [6 empty] | I
| 13252 | PROG1: 13254; PROG2: V; PROG3: 20s/21k 40s/25k 50s/14k; PROG7: 13504; PROG8: 13506; PROG9: R; PRO10: 50s/17k 40s/19k 30s/21k
|  |  | R | [6 empty] | V
| 13255 | PROG1: 13257; PROG2: I; PROG3: 30s/33k 40s/35k 50s/35k; PROG7: 13507; PROG8: 13509; PROG9: B; PRO10: 50s/22k 40s/27k 30s/32k
프로젝트별 관측시간
| BLG | KSP | KAMP | MMA | DEEPS | ASPEC | KSPT | LSST | TMT | TNE | SITE | DIR | ENG | 합계
배당시간 | 5:35 | PROG4: 4:22 | 9:57
계획시간 | 6:03 | PROG4: 556:38; PROG8: 0:33 | 563:14
날씨불량 | [13 empty] | 0:00
기기불량 |  | PROG4: 0:28 | 0:28
실관측 | 6:03 | 0:00 | 0:00 | 0:00 | 556:10 | 0:00 | 0:00 | 0:00 | 0:33 | 0:00 | 0:00 | 0:00 |  | 562:46
영상 이상 | M_013293-013294:N | PROG2: C_013297-013304; PROG4: M_013392-013395:K
Note
1. [UT 00:40-00:55] TCS CRASH 발생 : 망원경 STOW한 후 EIB, MOTOR 순으로 재시작: STOW시 DEC 이 움직이지 않는 현상 발생 : 재시작하여 해결
2. [UT 03:22-03:45] TCS CRASH 발생 : 망원경 STOW한 후 EIB, MOTOR 순으로 재시작
3. [UT 06:06-06:28] [M_013392-013395:K] 영상 스크램블 이후 해당 영상부터 시작 명령어(ostart)를 진행하였으나 영상 촬영 진행되지 않고
: K chip 화면 나오지 않음. 또한모든 칩과의 통신 끊어짐 : 모든 칩에 대한 프로그램 재시작
: K chip Crash 발생(깨진 화면 없이 영상 촬영이 계속됨)하여 프로그램 재시작하여 해결
Site Seeing |  | PROG1: 1.05; PROG2: 1.21; PROG3: 0.89
BLG Normal mode(mklist.f) LAST No. |  | PROG3: 1034
기기점검사항
관측 전 |  | PROG11: 관측 후
망원경 |  | PROG2: 돔; PROG5: 장비실; PROG8: 관측실
망원경 롤러 상태 |  | 1 | 돔 셔터 소음 |  | 1 | 장비실 냉방 |  | 1 | 컴퓨터실 냉방 |  | 1 | 주경 확인 |  | 1
미러셀 냉각팬 |  | 1 | 돔 회전 소음 |  | 1 | 건조 공기 생성기 압력 및 수분 배출 |  | 1 | 서버 시각 동기 |  | 1 | 돔 상태 |  | 1
CCD 냉각 호스 성애 |  | 1 | 돔 셔터 Sync |  | 1 | 냉각수 누수 |  | 1 | ICS HDD 여유공간 |  | 1 | 장비실 냉방 |  | 1
냉각수 누수 |  | 1 | 돔 회전 Sync |  | 1 | 냉각수위 (월1회) |  | 0 | 진공 게이지 OFF |  | 1 | 건조 공기 생성기 압력 및 수분 배출 |  | 1
건조 공기 유량계 |  | PROG1: 1; PROG2: 돔 누수; PROG4: 1; PROG8: 내/외부 CCTV; PRO10: 1; PROG11: CHK_ICS_to_DTS 실행 | 1
주경 청소 (격주) |  | PROG1: 0; PROG2: 돔 냉방; PROG4: 1; PROG8: 라디오 노드 상태; PRO10: 1
|  | PROG1: 0; PROG2: 미러 냉풍기 동작; PROG4: 1 | 0
기기상태 |  | PROG3: 온도단위:; PROG4: ℃; PROG6: 기기이상; PROG9: 오류; PRO10: 정상; PROG11: 경정비; PROG12: 중정비 | 고장
|  | PROG9: 코드; PRO10: 0; PROG11: 1; PROG12: 2 | 4
카메라 상태 | 관측전 | 관측후 | 장비실 돔상태 | 관측전 | 관측후 |  | 망원경 구동부 | 1 | 돔 회전 이상 | 0 | New TCS/TCC | 0 | 기타 | 0
PT30 #1 | -164.4 | -164.7 | 장비실온도 | 18.3 | 18.6 |  | 광학계 | 0 | 돔 셔터 이상 | 0 | 카메라제어 컴퓨터 | 0 | 돔 회전 소음 | 0
PT30 #2 | -167.7 | -168.2 | 장비실습도 (RH %) | 33.7 | 25.9 |  | 미러커버 | 0 | 돔에어컨및 서큘레이터 | 0 | 관측 컴퓨터 | 0 | 돔 셔터 소음 | 0
Charcoal | -195.3 | -190.4 | PT13 gas (psi) | 5 | 5 |  | 미러냉각 (팬/냉풍기) | 0 | 방풍막 | 0 | AUX 컴퓨터 | 0
Real deal | -113.2 | -114.2 | PT30 #1 gas (psi) | 30 | 25 |  | 필터 및 셔터 동작 | 0 | 냉각수 순환 | 0 | GPS | 0
Air in | 26.1 | 26.4 | PT30 #2 gas (psi) | 10 | 15 |  | 초점 엑추에이터 | 0 | 컴퓨터실 에어컨 | 0 | KVM (Raritan) | 0
Air out | 22.2 | 22.6 | PT30 Sp gas (psi) | 240 | 245 |  | 건조공기 생성기 | 0 | 장비실 에어컨 | 0 | DTS | 0
Glycol in | 20.4 | 20.8 | HE 냉각수 유량(GPM) |  |  |  | HE Box | 0 | 망원경 UPS/AVR | 0 | 라디오노드 | 0
Glycol out | 19 | 19.3 | 돔 온도 | 12.1 | 11.6 |  | CCD 윈도우 결로 | 0 | 컴퓨터실 UPS/AVR | 0 | 네트워크 | 0
Pressure (torr) | 8.38e-05 | 8.32e-05 | 돔 습도 (RH %) | 32.9 | 33.3 |  | CCD 냉각/진공 | 0 | 장비실 UPS/AVR | 0 | 정전 | 0
기기상태 노트
1. 월령 40% 이상으로 방풍막 설치
Note on B36: 참조 : https://kmtnet.kasi.re.kr/new/영상이상코드.pdf * 영상 이상 코드 S : Scrambled ex) S_012345:K/M B : Bias Jump ex) B_012345:M01/K10/T23/N32 N : Noise ex) N_012345:K I : Input Error ex) I_012345 T : Tracking Error ex) T_012345 D : Dome obscuration ex) D_012345 E : etc. ex) E_012345 C : Cloud Covered ex) C_012345 O : Oscillation ex) O_012345 R : RA Slip ex) R_012345 Z : DEC Oscillation ex) Z_012345 G : Ghost ex) G_012345:K/M/T/N F : Focus ex) F_012345 M : MEF error ex) M_012345:K/M L : Moon Effect ex) L_012345 * 입력시 주의사항 - SERIAL No.는 6자리 (000000 ~ 065535까지) - 이상 코드와 SERIAL No. 사이에는 " _ (underscore)" - CHIP을 입력하기 위해서는 " : " - B는 " : " 뒤에 스트립 숫자 입력 (" / "로 구분) - 여러 CHIP에서 문제 발생 시 칩 모두 입력 (칩 이름은 "/"로 구분) * 코드 연속 입력가능 Serial No.가 연속일 경우 하이픈(-)으로 구분 (ex) S_012345-012355:M (ex) B_012345-012346:M01/K10/N24/T32 (ex) G_012345-012355:K/M/T (ex) I_012345-012355
Note on N63: ICS에서 DTS로 관측영상이 정상적으로 전송되었는지 확인하는 스크립트 실행