## Sheet1
관측정보
관측일 | 2025-04-21 | [7 empty] | 관측률 | 99.9823 |  | 가동률 | 99.9823
관측자 | 박다운
관측소 | CL
날씨종합
| 시각 | 시상 | 온도 | 습도 | 풍향 | 풍속 | 월령 | 종합날씨 | 맑음 | 옅은구름 | 강풍 | 높은습도 | 짙은구름 | 비/눈/우박
시작 | 23:00 | 1.9 | 14.6 | 15 | E | 0.4 | 42.6 | 0 | TRUE | FALSE | FALSE | FALSE | FALSE | FALSE
중간 | 4:22 | 2.1 | 14.1 | 23 | S | 0.9 |  | 0 | TRUE | FALSE | FALSE | FALSE | FALSE | FALSE
종료 | 10:27 | 1.6 | 12.3 | 22 | S | 0.5 |  | 0 | TRUE | FALSE | FALSE | FALSE | FALSE | FALSE
통계 | 563:27 | 1.8667 | 13.6667 | 20 |  | 0.6 |  | 0
관측현황
| BEGIN | PROG1 | PROG2 | PROG3 | PROG4 | PROG5 | PROG6 | PROG7 | PROG8 | PROG9 | PRO10 | PROG11 | PROG12 | END
프로그램 | OBS | PROG1: ALL; PROG2: TMT; PROG3: KSP; PROG4: TNE-KSP; PROG5: BLG; PROG6: ALL | OBS
시작시간 | 22:30 | PROG1: 22:34; PROG2: 23:00; PROG3: 23:32; PROG4: 3:04; PROG5: 3:51; PROG6: 10:27 | 10:46
시작번호 | 16080 | PROG1: 16081; PROG2: 16092; PROG3: 16104; PROG4: 16199; PROG5: 16217; PROG6: 16397 | 16408
종료번호 |  | PROG1: 16091; PROG2: 16103; PROG3: 16198; PROG4: 16216; PROG5: 16396; PROG6: 16407
개수 |  | PROG1: 11; PROG2: 12; PROG3: 95; PROG4: 18; PROG5: 180; PROG6: 11
Flat | 시작 | PROG1: 종료; PROG2: 필터; PROG3: 노출/레벨; PROG7: 시작; PROG8: 종료; PROG9: 필터; PRO10: 노출/레벨
|  |  | B | [6 empty] | I
| 16086 | PROG1: 16088; PROG2: V; PROG3: 20s/18k 30s/17k 40s/14k; PROG7: 16397; PROG8: 16399; PROG9: R; PRO10: 50s/7k 40s/9k 30s/11k
|  |  | R | [6 empty] | V
| 16089 | PROG1: 16091; PROG2: I; PROG3: 20s/22k 30s/23k 40s/23k; PROG7: 16400; PROG8: 16402; PROG9: B; PRO10: 50s/20k 40s/24k 30s/
프로젝트별 관측시간
| BLG | KSP | KAMP | MMA | DEEPS | ASPEC | KSPT | LSST | TMT | TNE | SITE | DIR | ENG | 합계
배당시간 | 6:15 | PROG1: 3:25; PROG9: 0:30 | 10:10
계획시간 | 6:36 | PROG1: 556:19; PROG8: 0:32 | 563:27
날씨불량 | [13 empty] | 0:00
기기불량 | 0:06 | [12 empty] | 0:06
실관측 | 6:30 | 556:19 | 0:00 | 0:00 | 0:00 | 0:00 | 0:00 | 0:00 | 0:32 | 0:00 | 0:00 | 0:00 |  | 563:21
영상 이상 | T_016098 | PROG2: M_01682-01683:K; PROG4: M_016185-016187:K
Note
1. [T_016098] 노출 중 limit error 발생 및 TCS 연결 끊어짐. : 망원경 Stow 하여 해결. : 이후 해당 라인(eve_tmt의 6번)은 skip 됨.
2. [UT 06:14-06:20] Tracking error 발생하여 재시작 : 돔 위치 잘못 잡아와 stow 하여 해결.
Site Seeing |  | PROG1: 2.26; PROG2: 2.99; PROG3: 1.8
BLG Normal mode(mklist.f) LAST No. |  | PROG3: 89
기기점검사항
관측 전 |  | PROG11: 관측 후
망원경 |  | PROG2: 돔; PROG5: 장비실; PROG8: 관측실
망원경 롤러 상태 |  | 1 | 돔 셔터 소음 |  | 1 | 장비실 냉방 |  | 1 | 컴퓨터실 냉방 |  | 1 | 주경 확인 |  | 1
미러셀 냉각팬 |  | 1 | 돔 회전 소음 |  | 1 | 건조 공기 생성기 압력 및 수분 배출 |  | 1 | 서버 시각 동기 |  | 1 | 돔 상태 |  | 1
CCD 냉각 호스 성애 |  | 1 | 돔 셔터 Sync |  | 1 | 냉각수 누수 |  | 1 | ICS HDD 여유공간 |  | 1 | 장비실 냉방 |  | 1
냉각수 누수 |  | 1 | 돔 회전 Sync |  | 1 | 냉각수위 (월1회) |  | 0 | 진공 게이지 OFF |  | 1 | 건조 공기 생성기 압력 및 수분 배출 |  | 1
건조 공기 유량계 |  | PROG1: 1; PROG2: 돔 누수; PROG4: 1; PROG8: 내/외부 CCTV; PRO10: 1; PROG11: CHK_ICS_to_DTS 실행 | 1
주경 청소 (격주) |  | PROG1: 0; PROG2: 돔 냉방; PROG4: 1; PROG8: 라디오 노드 상태; PRO10: 1
|  | PROG1: 0; PROG2: 미러 냉풍기 동작; PROG4: 1 | 0
기기상태 |  | PROG3: 온도단위:; PROG4: ℃; PROG6: 기기이상; PROG9: 오류; PRO10: 정상; PROG11: 경정비; PROG12: 중정비 | 고장
|  | PROG9: 코드; PRO10: 0; PROG11: 1; PROG12: 2 | 4
카메라 상태 | 관측전 | 관측후 | 장비실 돔상태 | 관측전 | 관측후 |  | 망원경 구동부 | 0 | 돔 회전 이상 | 0 | New TCS/TCC | 0 | 기타 | 0
PT30 #1 | -163.2 | -164.4 | 장비실온도 | 18.7 | 17.7 |  | 광학계 | 0 | 돔 셔터 이상 | 0 | 카메라제어 컴퓨터 | 0 | 돔 회전 소음 | 0
PT30 #2 | -166.6 | -169.7 | 장비실습도 (RH %) | 22.1 | 21 |  | 미러커버 | 0 | 돔에어컨및 서큘레이터 | 0 | 관측 컴퓨터 | 0 | 돔 셔터 소음 | 0
Charcoal | -190.6 | -195.9 | PT13 gas (psi) | 5 | 5 |  | 미러냉각 (팬/냉풍기) | 0 | 방풍막 | 0 | AUX 컴퓨터 | 0
Real deal | -110 | -113.5 | PT30 #1 gas (psi) | 30 | 25 |  | 필터 및 셔터 동작 | 0 | 냉각수 순환 | 0 | GPS | 0
Air in | 26.9 | 26.2 | PT30 #2 gas (psi) | 10 | 15 |  | 초점 엑추에이터 | 0 | 컴퓨터실 에어컨 | 0 | KVM (Raritan) | 0
Air out | 22.6 | 22.4 | PT30 Sp gas (psi) | 245 | 240 |  | 건조공기 생성기 | 0 | 장비실 에어컨 | 0 | DTS | 0
Glycol in | 20.7 | 20.5 | HE 냉각수 유량(GPM) |  |  |  | HE Box | 0 | 망원경 UPS/AVR | 0 | 라디오노드 | 0
Glycol out | 19.2 | 19.1 | 돔 온도 | 15.4 | 13.6 |  | CCD 윈도우 결로 | 0 | 컴퓨터실 UPS/AVR | 0 | 네트워크 | 0
Pressure (torr) | 8.38e-05 | 8.34e-05 | 돔 습도 (RH %) | 21 | 24.9 |  | CCD 냉각/진공 | 0 | 장비실 UPS/AVR | 0 | 정전 | 0
기기상태 노트
1. 월령 40% 이상으로 방풍막 설치
Note on B36: 참조 : https://kmtnet.kasi.re.kr/new/영상이상코드.pdf * 영상 이상 코드 S : Scrambled ex) S_012345:K/M B : Bias Jump ex) B_012345:M01/K10/T23/N32 N : Noise ex) N_012345:K I : Input Error ex) I_012345 T : Tracking Error ex) T_012345 D : Dome obscuration ex) D_012345 E : etc. ex) E_012345 C : Cloud Covered ex) C_012345 O : Oscillation ex) O_012345 R : RA Slip ex) R_012345 Z : DEC Oscillation ex) Z_012345 G : Ghost ex) G_012345:K/M/T/N F : Focus ex) F_012345 M : MEF error ex) M_012345:K/M L : Moon Effect ex) L_012345 * 입력시 주의사항 - SERIAL No.는 6자리 (000000 ~ 065535까지) - 이상 코드와 SERIAL No. 사이에는 " _ (underscore)" - CHIP을 입력하기 위해서는 " : " - B는 " : " 뒤에 스트립 숫자 입력 (" / "로 구분) - 여러 CHIP에서 문제 발생 시 칩 모두 입력 (칩 이름은 "/"로 구분) * 코드 연속 입력가능 Serial No.가 연속일 경우 하이픈(-)으로 구분 (ex) S_012345-012355:M (ex) B_012345-012346:M01/K10/N24/T32 (ex) G_012345-012355:K/M/T (ex) I_012345-012355
Note on N63: ICS에서 DTS로 관측영상이 정상적으로 전송되었는지 확인하는 스크립트 실행