## Sheet1
관측정보
관측일 | 2026-06-02 | [7 empty] | 관측률 | 57.0248 |  | 가동률 | 100
관측자 | 이순창
관측소 | CL
날씨종합
| 시각 | 시상 | 온도 | 습도 | 풍향 | 풍속 | 월령 | 종합날씨 | 맑음 | 옅은구름 | 강풍 | 높은습도 | 짙은구름 | 비/눈/우박
시작 | 22:37 | 1.1 | 15.7 | 12 | NW | 5.2 | 97 | 1 | FALSE | TRUE | FALSE | FALSE | FALSE | FALSE
중간 | 4:42 | 1.1 | 15.2 | 10 | N | 6 |  | 1 | FALSE | TRUE | FALSE | FALSE | FALSE | FALSE
종료 | 10:43 | 1.8 | 14.2 | 11 | NE | 6.3 |  | 1 | FALSE | TRUE | FALSE | FALSE | FALSE | FALSE
통계 | 564:06 | 1.3333 | 15.0333 | 11 |  | 5.8333 |  | 1
관측현황
| BEGIN | PROG1 | PROG2 | PROG3 | PROG4 | PROG5 | PROG6 | PROG7 | PROG8 | PROG9 | PRO10 | PROG11 | PROG12 | END
프로그램 | OBS | PROG1: ALL; PROG2: TMT; PROG3: LSST; PROG4: TEST; PROG5: BLG; PROG6: ALL | OBS
시작시간 | 22:20 | PROG1: 22:23; PROG2: 22:47; PROG3: 23:07; PROG4: 23:22; PROG5: 4:23; PROG6: 10:50 | 10:57
시작번호 | 2771 | PROG1: 2772; PROG2: 2777; PROG3: 2791; PROG4: 2793; PROG5: 2923; PROG6: 3098 | 3103
종료번호 |  | PROG1: 2776; PROG2: 2790; PROG3: 2792; PROG4: 2922; PROG5: 3097; PROG6: 3102
개수 |  | PROG1: 5; PROG2: 14; PROG3: 2; PROG4: 130; PROG5: 175; PROG6: 5
Flat | 시작 | PROG1: 종료; PROG2: 필터; PROG3: 노출/레벨; PROG7: 시작; PROG8: 종료; PROG9: 필터; PRO10: 노출/레벨
|  |  | B | [6 empty] | I
|  |  | V | [6 empty] | R
|  |  | R | [6 empty] | V
|  |  | I | [6 empty] | B
프로젝트별 관측시간
| BLG | KSP | KAMP | MMA | DEEPS | ASPEC | KSPT | LSST | TMT | TNE | SITE | DIR | ENG | 합계
배당시간 | 9:00 | PROG7: 0:30; PROG12: 1:24 | 9:30
계획시간 | 9:34 | PROG1: 1:24; PROG7: 0:38; PROG8: 0:30 | 12:06
날씨불량 | 3:14 | PROG1: 1:24; PROG7: 0:34 | 5:12
기기불량 | [13 empty] | 0:00
실관측 | 6:20 | 0:00 | 0:00 | 0:00 | 0:00 | 0:00 | 0:00 | 0:04 | 0:30 | 0:00 | 0:00 | 0:00 |  | 6:54
영상 이상 | C_002786-002792 | PROG2: M_002865-002866:T; PROG4: E_002895; PROG6: E_002903-002910; PROG8: E_002914; PRO10: L_002927; PROG12: L_002929
| L_002937-002941 | PROG2: L_002944; PROG4: L_002946; PROG6: L_002948; PROG8: L_002952-002955; PRO10: L_002959; PROG12: L_002963-002964
| L_002972-002973 | PROG2: L_002976-002977; PROG4: L_002987-002988; PROG6: L_002993-002994; PROG8: L_002999; PRO10: E_003005; PROG12: E_003006
| E_003010 | PROG2: E_003018; PROG4: L_003071; PROG6: L_003080-003081
Note
1. [23:11-04:23] 짙은 구름으로 인한 관측 중단 및 재개
2. [23:22-4:23] 셔터 오류 확인을 위한 TEST 관측 실시
3. [E_002895 / 003005] Readout 중 full shutter가 닫히지 않음
4. [E_002903-002910] Readout 중 half shutter가 닫힌 후 열리지 않음, FSA recycle 3회 실시 후 정상적으로 작동
5. [E_002914-002915 / 003006 / 003010 / 003018] Readout 중 half shutter가 닫힌 후 열리지 않음, FSA recycle 조치
Site Seeing |  | PROG1: 0.72; PROG2: 0.77; PROG3: 1.46
BLG Normal mode(mklist.f) LAST No. |  | PROG3: 938
기기점검사항
관측 전 |  | PROG11: 관측 후
망원경 |  | PROG2: 돔; PROG5: 장비실; PROG8: 관측실
망원경 롤러 상태 |  | TRUE | 돔 셔터 소음 |  | TRUE | 장비실 냉방 |  | TRUE | 컴퓨터실 냉방 |  | TRUE | 주경 확인 |  | TRUE
미러셀 냉각팬 |  | TRUE | 돔 회전 소음 |  | TRUE | 건조 공기 생성기 압력 및 수분 배출 |  | TRUE | 서버 시각 동기 |  | TRUE | 돔 상태 |  | TRUE
CCD 냉각 호스 성애 |  | TRUE | 돔 셔터 Sync |  | TRUE | 냉각수 누수 |  | TRUE | ICS HDD 여유공간 |  | TRUE | 장비실 냉방 |  | TRUE
냉각수 누수 |  | TRUE | 돔 회전 Sync |  | TRUE | 냉각수위 (월1회) |  | FALSE | 진공 게이지 OFF |  | TRUE | 건조 공기 생성기 압력 및 수분 배출 |  | TRUE
건조 공기 유량계 |  | PROG1: TRUE; PROG2: 돔 누수; PROG4: TRUE; PROG8: 내/외부 CCTV; PRO10: TRUE; PROG11: CHK_ICS_to_DTS 실행 | TRUE
주경 청소 (격주) |  | PROG1: FALSE; PROG2: 돔 냉방; PROG4: TRUE; PROG8: 라디오 노드 상태; PRO10: TRUE
|  | PROG1: FALSE; PROG2: 미러 냉풍기 동작; PROG4: TRUE | FALSE
기기상태 |  | PROG3: 온도단위:; PROG4: ℃; PROG6: 기기이상; PROG9: 오류; PRO10: 정상; PROG11: 경정비; PROG12: 중정비 | 고장
|  | PROG9: 코드; PRO10: 0; PROG11: 1; PROG12: 2 | 4
카메라 상태 | 관측전 | 관측후 | 장비실 돔상태 | 관측전 | 관측후 |  | 망원경 구동부 | 0 | 돔 회전 이상 | 0 | New TCS/TCC | 0 | 기타 | 0
PT30 #1 | -162.4 | -163.9 | 장비실온도 | 18.2 | 17.9 |  | 광학계 | 0 | 돔 셔터 이상 | 0 | 카메라제어 컴퓨터 | 0 | 돔 회전 소음 | 0
PT30 #2 | -164.7 | -165.7 | 장비실습도 (RH %) | 14.7 | 10 |  | 미러커버 | 0 | 돔에어컨및 서큘레이터 | 0 | 관측 컴퓨터 | 0 | 돔 셔터 소음 | 0
Charcoal | -192.2 | -191.7 | PT13 gas (psi) | 15 | 10 |  | 미러냉각 (팬/냉풍기) | 0 | 방풍막 | 0 | AUX 컴퓨터 | 0
Real deal | -106.3 | -111.5 | PT30 #1 gas (psi) | 25 | 25 |  | 필터 및 셔터 동작 | 0 | 냉각수 순환 | 0 | GPS | 0
Air in | 28 | 26.6 | PT30 #2 gas (psi) | 10 | 15 |  | 초점 엑추에이터 | 0 | 컴퓨터실 에어컨 | 0 | KVM (Raritan) | 0
Air out | 23.6 | 22.6 | PT30 Sp gas (psi) | 240 | 240 |  | 건조공기 생성기 | 0 | 장비실 에어컨 | 0 | DTS | 0
Glycol in | 21.7 | 20.6 | HE 냉각수 유량(GPM) |  |  |  | HE Box | 0 | 망원경 UPS/AVR | 0 | 라디오노드 | 0
Glycol out | 20.2 | 19.2 | 돔 온도 | 18.9 | 14.2 |  | CCD 윈도우 결로 | 0 | 컴퓨터실 UPS/AVR | 0 | 네트워크 | 0
Pressure (torr) | 0.000117 | 0.00013 | 돔 습도 (RH %) | 12.4 | 14.2 |  | CCD 냉각/진공 | 0 | 장비실 UPS/AVR | 0 | 정전 | 0
기기상태 노트
1. 월령 40% 이상으로 방풍막 설치
2. Readout 도중, Aux controls 프로그램이 3회 종료됨 (01:35 / 03:45 / 10:20)
3. 관측 종료 후 stow 위치가 북쪽으로 약 10도 기울어짐, 관측 중에도 위치가 안맞는 것 처럼 보였음, moter, EIB recycle 조치함
Note on B36: 참조 : https://kmtnet.kasi.re.kr/new/영상이상코드.pdf * 영상 이상 코드 S : Scrambled ex) S_012345:K/M B : Bias Jump ex) B_012345:M01/K10/T23/N32 N : Noise ex) N_012345:K I : Input Error ex) I_012345 T : Tracking Error ex) T_012345 D : Dome obscuration ex) D_012345 E : etc. ex) E_012345 C : Cloud Covered ex) C_012345 O : Oscillation ex) O_012345 R : RA Slip ex) R_012345 Z : DEC Oscillation ex) Z_012345 G : Ghost ex) G_012345:K/M/T/N F : Focus ex) F_012345 M : MEF error ex) M_012345:K/M L : Moon Effect ex) L_012345 * 입력시 주의사항 - SERIAL No.는 6자리 (000000 ~ 065535까지) - 이상 코드와 SERIAL No. 사이에는 " _ (underscore)" - CHIP을 입력하기 위해서는 " : " - B는 " : " 뒤에 스트립 숫자 입력 (" / "로 구분) - 여러 CHIP에서 문제 발생 시 칩 모두 입력 (칩 이름은 "/"로 구분) * 코드 연속 입력가능 Serial No.가 연속일 경우 하이픈(-)으로 구분 (ex) S_012345-012355:M (ex) B_012345-012346:M01/K10/N24/T32 (ex) G_012345-012355:K/M/T (ex) I_012345-012355
Note on N63: ICS에서 DTS로 관측영상이 정상적으로 전송되었는지 확인하는 스크립트 실행