## Sheet1
관측정보
관측일 | 2026-09-11 | [7 empty] | 관측률 | 83.1269 |  | 가동률 | 100
관측자 | 허정환
관측소 | CL
날씨종합
| 시각 | 시상 | 온도 | 습도 | 풍향 | 풍속 | 월령 | 종합날씨 | 맑음 | 옅은구름 | 강풍 | 높은습도 | 짙은구름 | 비/눈/우박
시작 | 23:24 |  | 2.3 | 86 | NW | 3.7 | 0.5 | 8 | FALSE | FALSE | FALSE | FALSE | TRUE | FALSE
중간 | 5:26 | 2.4 | 1.6 | 74 | NW | 0.7 |  | 1 | FALSE | TRUE | FALSE | FALSE | FALSE | FALSE
종료 | 10:10 | 1.6 | 3.6 | 0.3 | E | 0.6 |  | 0 | TRUE | FALSE | FALSE | FALSE | FALSE | FALSE
통계 | 562:46 | 2 | 2.5 | 53.4333 |  | 1.6667 |  | 3
관측현황
| BEGIN | PROG1 | PROG2 | PROG3 | PROG4 | PROG5 | PROG6 | PROG7 | PROG8 | PROG9 | PRO10 | PROG11 | PROG12 | END
프로그램 | OBS | PROG1: ALL; PROG2: BLG; PROG3: DIR-KSP; PROG4: LSST; PROG5: TMT; PROG6: ALL | OBS
시작시간 | 22:31 | PROG1: 22:34; PROG2: 23:24; PROG3: 4:09; PROG4: 9:00; PROG5: 9:33; PROG6: 10:10 | 10:28
시작번호 | 19372 | PROG1: 19373; PROG2: 19378; PROG3: 19460; PROG4: 19597; PROG5: 19613; PROG6: 19626 | 19635
종료번호 |  | PROG1: 19377; PROG2: 19459; PROG3: 19596; PROG4: 19612; PROG5: 19625; PROG6: 19634
개수 |  | PROG1: 5; PROG2: 82; PROG3: 137; PROG4: 16; PROG5: 13; PROG6: 9
Flat | 시작 | PROG1: 종료; PROG2: 필터; PROG3: 노출/레벨; PROG7: 시작; PROG8: 종료; PROG9: 필터; PRO10: 노출/레벨
|  |  | B |  |  |  |  | 10:17 | 10:17 | I | 50s/57k
|  |  | V | [6 empty] | R
|  |  | R |  |  |  |  | 10:10 | 10:15 | V | 60s/7k 50s/10k 40s/12k
|  |  | I | [6 empty] | B
프로젝트별 관측시간
| BLG | KSP | KAMP | MMA | DEEPS | ASPEC | KSPT | LSST | TMT | TNE | SITE | DIR | ENG | 합계
배당시간 | 4:14 | PROG7: 0:30; PROG11: 4:52 | 9:36
계획시간 | 4:45 | PROG1: 4:51; PROG7: 0:33; PROG8: 0:37 | 10:46
날씨불량 | 1:49 | [12 empty] | 1:49
기기불량 | [13 empty] | 0:00
실관측 | 2:56 | 4:51 | 0:00 | 0:00 | 0:00 | 0:00 | 0:00 | 0:33 | 0:37 | 0:00 | 0:00 | 0:00 |  | 8:57
영상 이상 | C_019379-019437 | PROG2: E_019514-019515; PROG4: M_019521-019522:K; PROG6: M_019550-019551:T
Note
1. [23:24-01:13] 구름에 의한 관측 대기
2. [E_019514-019515] 오류 메시지 없었으나 셔터 오류인듯한 영상 촬영됨. 재촬영 019520-019521
Site Seeing |  | PROG3: 1.4
BLG Normal mode(mklist.f) LAST No. |  | PROG3: 501
기기점검사항
관측 전 |  | PROG11: 관측 후
망원경 |  | PROG2: 돔; PROG5: 장비실; PROG8: 관측실
망원경 롤러 상태 |  | TRUE | 돔 셔터 소음 |  | TRUE | 장비실 냉방 |  | TRUE | 컴퓨터실 냉방 |  | TRUE | 주경 확인 |  | TRUE
미러셀 냉각팬 |  | TRUE | 돔 회전 소음 |  | TRUE | 건조 공기 생성기 압력 및 수분 배출 |  | TRUE | 서버 시각 동기 |  | TRUE | 돔 상태 |  | TRUE
CCD 냉각 호스 성애 |  | TRUE | 돔 셔터 Sync |  | TRUE | 냉각수 누수 |  | TRUE | ICS HDD 여유공간 |  | TRUE | 장비실 냉방 |  | TRUE
냉각수 누수 |  | TRUE | 돔 회전 Sync |  | TRUE | 냉각수위 (월1회) |  | FALSE | 진공 게이지 OFF |  | TRUE | 건조 공기 생성기 압력 및 수분 배출 |  | TRUE
건조 공기 유량계 |  | PROG1: TRUE; PROG2: 돔 누수; PROG4: TRUE; PROG8: 내/외부 CCTV; PRO10: TRUE; PROG11: CHK_ICS_to_DTS 실행 | TRUE
주경 청소 (격주) |  | PROG1: FALSE; PROG2: 돔 냉방; PROG4: TRUE; PROG8: 라디오 노드 상태; PRO10: TRUE
|  | PROG1: FALSE; PROG2: 미러 냉풍기 동작; PROG4: TRUE | FALSE
기기상태 |  | PROG3: 온도단위:; PROG4: ℃; PROG6: 기기이상; PROG9: 오류; PRO10: 정상; PROG11: 경정비; PROG12: 중정비 | 고장
|  | PROG9: 코드; PRO10: 0; PROG11: 1; PROG12: 2 | 4
카메라 상태 | 관측전 | 관측후 | 장비실 돔상태 | 관측전 | 관측후 |  | 망원경 구동부 | 0 | 돔 회전 이상 | 0 | New TCS/TCC | 0 | 기타 | 0
PT30 #1 | -165.2 | -168 | 장비실온도 | 17.1 | 16.6 |  | 광학계 | 0 | 돔 셔터 이상 | 0 | 카메라제어 컴퓨터 | 0 | 돔 회전 소음 | 0
PT30 #2 | -166.9 | -169.8 | 장비실습도 (RH %) | 31.2 | 27.9 |  | 미러커버 | 0 | 돔에어컨및 서큘레이터 | 0 | 관측 컴퓨터 | 0 | 돔 셔터 소음 | 0
Charcoal | -189.9 | -191.1 | PT13 gas (psi) | 15 | 15 |  | 미러냉각 (팬/냉풍기) | 0 | 방풍막 | 0 | AUX 컴퓨터 | 0
Real deal | -112.2 | -119.4 | PT30 #1 gas (psi) | 20 | 15 |  | 필터 및 셔터 동작 | 0 | 냉각수 순환 | 0 | GPS | 0
Air in | 25.7 | 23.6 | PT30 #2 gas (psi) | 15 | 10 |  | 초점 엑추에이터 | 0 | 컴퓨터실 에어컨 | 0 | KVM (Raritan) | 0
Air out | 21.9 | 20 | PT30 Sp gas (psi) | 240 | 240 |  | 건조공기 생성기 | 0 | 장비실 에어컨 | 0 | DTS | 0
Glycol in | 20 | 18.2 | HE 냉각수 유량(GPM) |  |  |  | HE Box | 0 | 망원경 UPS/AVR | 0 | 라디오노드 | 0
Glycol out | 18.6 | 16.9 | 돔 온도 | 11.8 | 4.8 |  | CCD 윈도우 결로 | 0 | 컴퓨터실 UPS/AVR | 0 | 네트워크 | 0
Pressure (torr) | 0.000111 | 0.000106 | 돔 습도 (RH %) | 51.2 | 31.4 |  | CCD 냉각/진공 | 0 | 장비실 UPS/AVR | 0 | 정전 | 0
기기상태 노트
1. 월령 40% 이하로 방풍막 제거.