## Sheet1
관측정보
관측일 | 2026-09-17 | [7 empty] | 관측률 | 100 |  | 가동률 | 100
관측자 | 이순창
관측소 | CL
날씨종합
| 시각 | 시상 | 온도 | 습도 | 풍향 | 풍속 | 월령 | 종합날씨 | 맑음 | 옅은구름 | 강풍 | 높은습도 | 짙은구름 | 비/눈/우박
시작 | 23:20 | 1.1 | 14.4 | 27 | N | 1.1 | 28.6 | 0 | TRUE | FALSE | FALSE | FALSE | FALSE | FALSE
중간 | 4:39 | 0.9 | 14.7 | 20 | N | 5 |  | 1 | FALSE | TRUE | FALSE | FALSE | FALSE | FALSE
종료 | 9:54 | 1 | 12.7 | 16 | N | 3.3 |  | 1 | FALSE | TRUE | FALSE | FALSE | FALSE | FALSE
통계 | 562:34 | 1 | 13.9333 | 21 |  | 3.1333 |  | 0.66667
관측현황
| BEGIN | PROG1 | PROG2 | PROG3 | PROG4 | PROG5 | PROG6 | PROG7 | PROG8 | PROG9 | PRO10 | PROG11 | PROG12 | END
프로그램 | OBS | PROG1: ALL; PROG2: BLG; PROG3: KSP; PROG4: LSST; PROG5: TMT; PROG6: ALL | OBS
시작시간 | 21:50 | PROG1: 21:53; PROG2: 23:20; PROG3: 3:42; PROG4: 8:51; PROG5: 9:25; PROG6: 9:58 | 10:03
시작번호 | 21237 | PROG1: 21238; PROG2: 21249; PROG3: 21371; PROG4: 21515; PROG5: 21531; PROG6: 21544 | 21549
종료번호 |  | PROG1: 21248; PROG2: 21370; PROG3: 21514; PROG4: 21530; PROG5: 21543; PROG6: 21548
개수 |  | PROG1: 11; PROG2: 122; PROG3: 144; PROG4: 16; PROG5: 13; PROG6: 5
Flat | 시작 | PROG1: 종료; PROG2: 필터; PROG3: 노출/레벨; PROG7: 시작; PROG8: 종료; PROG9: 필터; PRO10: 노출/레벨
|  |  | B | [6 empty] | I
| 23:04 | PROG1: 23:08; PROG2: V; PROG3: 25s/21k 50s/24k 70s/18k; PROG9: R
|  |  | R | [6 empty] | V
| 23:10 | PROG1: 23:14; PROG2: I; PROG3: 40s/25k 60s/24k 80s/19k; PROG9: B
프로젝트별 관측시간
| BLG | KSP | KAMP | MMA | DEEPS | ASPEC | KSPT | LSST | TMT | TNE | SITE | DIR | ENG | 합계
배당시간 | 3:46 | PROG1: 5:09; PROG7: 0:30 | 9:25
계획시간 | 4:22 | PROG1: 5:09; PROG7: 0:34; PROG8: 0:29 | 10:34
날씨불량 | [13 empty] | 0:00
기기불량 | [13 empty] | 0:00
실관측 | 4:22 | 5:09 | 0:00 | 0:00 | 0:00 | 0:00 | 0:00 | 0:34 | 0:29 | 0:00 | 0:00 | 0:00 |  | 10:34
영상 이상 | E_021250 | PROG2: M_021294-021296:K; PROG4: M_021319-021320:K; PROG6: M_021360-021361:N; PROG8: M_021375-021376:T; PRO10: G_021375-021378:K; PROG12: M_021381-021382:N
| G_021386:N | PROG2: M_021401-021402:M; PROG4: G_021408-021409:T; PROG6: G_021414-021415:K; PROG8: M_021418-021419:M; PRO10: G_021423:N; PROG12: M_021431-021432:M
| G_021446-021447:T | PROG2: E_021538
Note
1. [E_021250] full shutter 닫히지 않음.
2. [E_021538] Half shutter 오류 발생, OBS Agent에서 shutter를 여닫아 복구.
3. 영상들이 전반적으로 옅은 구름의 영향을 받음.
Site Seeing |  | PROG1: 1.29; PROG2: 0.85; PROG3: 1.16
BLG Normal mode(mklist.f) LAST No. |  | PROG3: 1072
기기점검사항
관측 전 |  | PROG11: 관측 후
망원경 |  | PROG2: 돔; PROG5: 장비실; PROG8: 관측실
망원경 롤러 상태 |  | TRUE | 돔 셔터 소음 |  | TRUE | 장비실 냉방 |  | TRUE | 컴퓨터실 냉방 |  | TRUE | 주경 확인 |  | TRUE
미러셀 냉각팬 |  | TRUE | 돔 회전 소음 |  | TRUE | 건조 공기 생성기 압력 및 수분 배출 |  | TRUE | 서버 시각 동기 |  | TRUE | 돔 상태 |  | TRUE
CCD 냉각 호스 성애 |  | TRUE | 돔 셔터 Sync |  | TRUE | 냉각수 누수 |  | TRUE | ICS HDD 여유공간 |  | TRUE | 장비실 냉방 |  | TRUE
냉각수 누수 |  | TRUE | 돔 회전 Sync |  | TRUE | 냉각수위 (월1회) |  | FALSE | 진공 게이지 OFF |  | TRUE | 건조 공기 생성기 압력 및 수분 배출 |  | TRUE
건조 공기 유량계 |  | PROG1: TRUE; PROG2: 돔 누수; PROG4: TRUE; PROG8: 내/외부 CCTV; PRO10: TRUE; PROG11: CHK_ICS_to_DTS 실행 | TRUE
주경 청소 (격주) |  | PROG1: FALSE; PROG2: 돔 냉방; PROG4: TRUE; PROG8: 라디오 노드 상태; PRO10: TRUE
|  | PROG1: FALSE; PROG2: 미러 냉풍기 동작; PROG4: TRUE | FALSE
기기상태 |  | PROG3: 온도단위:; PROG4: ℃; PROG6: 기기이상; PROG9: 오류; PRO10: 정상; PROG11: 경정비; PROG12: 중정비 | 고장
|  | PROG9: 코드; PRO10: 0; PROG11: 1; PROG12: 2 | 4
카메라 상태 | 관측전 | 관측후 | 장비실 돔상태 | 관측전 | 관측후 |  | 망원경 구동부 | 0 | 돔 회전 이상 | 0 | New TCS/TCC | 0 | 기타 | 0
PT30 #1 | -164.6 | -164.5 | 장비실온도 | 18.3 | 17.6 |  | 광학계 | 0 | 돔 셔터 이상 | 0 | 카메라제어 컴퓨터 | 0 | 돔 회전 소음 | 0
PT30 #2 | -169 | -164.7 | 장비실습도 (RH %) | 24.5 | 21.6 |  | 미러커버 | 0 | 돔에어컨및 서큘레이터 | 0 | 관측 컴퓨터 | 0 | 돔 셔터 소음 | 0
Charcoal | -189.5 | -189.7 | PT13 gas (psi) | 15 | 15 |  | 미러냉각 (팬/냉풍기) | 0 | 방풍막 | 0 | AUX 컴퓨터 | 0
Real deal | -112 | -112.3 | PT30 #1 gas (psi) | 20 | 20 |  | 필터 및 셔터 동작 | 0 | 냉각수 순환 | 0 | GPS | 0
Air in | 27 | 26.4 | PT30 #2 gas (psi) | 10 | 10 |  | 초점 엑추에이터 | 0 | 컴퓨터실 에어컨 | 0 | KVM (Raritan) | 0
Air out | 22.9 | 22.6 | PT30 Sp gas (psi) | 240 | 240 |  | 건조공기 생성기 | 0 | 장비실 에어컨 | 0 | DTS | 0
Glycol in | 21 | 20.7 | HE 냉각수 유량(GPM) |  |  |  | HE Box | 0 | 망원경 UPS/AVR | 0 | 라디오노드 | 0
Glycol out | 19.5 | 19.3 | 돔 온도 | 14.1 | 13.3 |  | CCD 윈도우 결로 | 0 | 컴퓨터실 UPS/AVR | 0 | 네트워크 | 0
Pressure (torr) | 0.000114 | 0.000123 | 돔 습도 (RH %) | 33.4 | 21.3 |  | CCD 냉각/진공 | 0 | 장비실 UPS/AVR | 0 | 정전 | 0
기기상태 노트
1. 월령 40% 이하로 방풍막 제거.