## Sheet1
관측정보
관측일 | 2026-09-30 | [7 empty] | 관측률 | 74.1007 |  | 가동률 | 100
관측자 | 이순창
관측소 | CL
날씨종합
| 시각 | 시상 | 온도 | 습도 | 풍향 | 풍속 | 월령 | 종합날씨 | 맑음 | 옅은구름 | 강풍 | 높은습도 | 짙은구름 | 비/눈/우박
시작 | 23:36 |  | 9.2 | 45 | SW | 1.5 | 86.4 | 8 | FALSE | FALSE | FALSE | FALSE | TRUE | FALSE
중간 | 4:34 | 2.1 | 8.3 | 51 | N | 3.4 |  | 0 | TRUE | FALSE | FALSE | FALSE | FALSE | FALSE
종료 | 9:21 | 1.7 | 8.5 | 52 | N | 2.7 |  | 8 | FALSE | FALSE | FALSE | FALSE | TRUE | FALSE
통계 | 561:45 | 1.9 | 8.6667 | 49.3333 |  | 2.5333 |  | 5.3333
관측현황
| BEGIN | PROG1 | PROG2 | PROG3 | PROG4 | PROG5 | PROG6 | PROG7 | PROG8 | PROG9 | PRO10 | PROG11 | PROG12 | END
프로그램 | OBS | PROG1: ALL; PROG2: BLG; PROG3: MMA; PROG4: LSST; PROG5: TMT; PROG6: ALL | OBS
시작시간 | 22:20 | PROG1: 22:21; PROG2: 2:28; PROG3: 2:51; PROG4: 5:09; PROG5: 9:09; PROG6: 9:26 | 9:46
시작번호 | 24359 | PROG1: 24360; PROG2: 24366; PROG3: 24377; PROG4: 24419; PROG5: 24526; PROG6: 24531 | 24548
종료번호 |  | PROG1: 24365; PROG2: 24376; PROG3: 24418; PROG4: 24525; PROG5: 24530; PROG6: 24547
개수 |  | PROG1: 6; PROG2: 11; PROG3: 42; PROG4: 107; PROG5: 5; PROG6: 17
Flat | 시작 | PROG1: 종료; PROG2: 필터; PROG3: 노출/레벨; PROG7: 시작; PROG8: 종료; PROG9: 필터; PRO10: 노출/레벨
|  |  | B | [6 empty] | I
|  |  | V | [6 empty] | R
|  |  | R | [6 empty] | V
|  |  | I | [6 empty] | B
프로젝트별 관측시간
| BLG | KSP | KAMP | MMA | DEEPS | ASPEC | KSPT | LSST | TMT | TNE | SITE | DIR | ENG | 합계
배당시간 | 2:46 | PROG3: 2:18; PROG7: 3:56 | 9:00
계획시간 | 2:46 | PROG3: 2:18; PROG7: 4:00; PROG8: 0:12 | 9:16
날씨불량 | 2:24 | [12 empty] | 2:24
기기불량 | [13 empty] | 0:00
실관측 | 0:22 | 0:00 | 0:00 | 2:18 | 0:00 | 0:00 | 0:00 | 4:00 | 0:12 | 0:00 | 0:00 | 0:00 |  | 6:52
영상 이상 | C_024366-024398 | PROG2: E_024412; PROG4: E_024416; PROG6: C_024419-024436; PROG8: G_024441-024443:K; PRO10: C_024450-024530; PROG12: D_024475
| E_024509 | PROG2: E_024531-024541
Note
1. [00:04-02:28] 짙은 구름으로 인해 관측 대기 및 개시.
2. [E_024412] Half shutter 오류. (HA : +00:38:14.92 / Az : -2.2 / El : 40.1)
3. [E_024416] Half shutter 오류. (HA : +00:52:13.03 / Az : -2.4 / El : 38.0)
4. [D_024475] 돔 셔터 싱크 해제된 영상.
5. [E_024509] Half shutter 오류. (HA : +00:40:14.85 / Az : -53.7 / El : 79.9)
6. [09:21] 짙은 구름으로 인해 관측 중단.
7. 영상들이 전반적으로 구름의 영향을 받음.
8. [E_024531-024536] 필터와 프로젝트명을 오기입한 bias.
Site Seeing |  | PROG2: 1.98
BLG Normal mode(mklist.f) LAST No. |  | PROG3: 542
기기점검사항
관측 전 |  | PROG11: 관측 후
망원경 |  | PROG2: 돔; PROG5: 장비실; PROG8: 관측실
망원경 롤러 상태 |  | TRUE | 돔 셔터 소음 |  | TRUE | 장비실 냉방 |  | TRUE | 컴퓨터실 냉방 |  | TRUE | 주경 확인 |  | TRUE
미러셀 냉각팬 |  | TRUE | 돔 회전 소음 |  | TRUE | 건조 공기 생성기 압력 및 수분 배출 |  | TRUE | 서버 시각 동기 |  | TRUE | 돔 상태 |  | TRUE
CCD 냉각 호스 성애 |  | TRUE | 돔 셔터 Sync |  | TRUE | 냉각수 누수 |  | TRUE | ICS HDD 여유공간 |  | TRUE | 장비실 냉방 |  | TRUE
냉각수 누수 |  | TRUE | 돔 회전 Sync |  | TRUE | 냉각수위 (월1회) |  | FALSE | 진공 게이지 OFF |  | TRUE | 건조 공기 생성기 압력 및 수분 배출 |  | TRUE
건조 공기 유량계 |  | PROG1: TRUE; PROG2: 돔 누수; PROG4: TRUE; PROG8: 내/외부 CCTV; PRO10: TRUE; PROG11: CHK_ICS_to_DTS 실행 | TRUE
주경 청소 (격주) |  | PROG1: FALSE; PROG2: 돔 냉방; PROG4: TRUE; PROG8: 라디오 노드 상태; PRO10: TRUE
|  | PROG1: FALSE; PROG2: 미러 냉풍기 동작; PROG4: TRUE | FALSE
기기상태 |  | PROG3: 온도단위:; PROG4: ℃; PROG6: 기기이상; PROG9: 오류; PRO10: 정상; PROG11: 경정비; PROG12: 중정비 | 고장
|  | PROG9: 코드; PRO10: 0; PROG11: 1; PROG12: 2 | 4
카메라 상태 | 관측전 | 관측후 | 장비실 돔상태 | 관측전 | 관측후 |  | 망원경 구동부 | 0 | 돔 회전 이상 | 0 | New TCS/TCC | 0 | 기타 | 0
PT30 #1 | -164.8 | -165.9 | 장비실온도 | 18.5 | 18.1 |  | 광학계 | 0 | 돔 셔터 이상 | 0 | 카메라제어 컴퓨터 | 0 | 돔 회전 소음 | 0
PT30 #2 | -165.9 | -167 | 장비실습도 (RH %) | 26.2 | 26 |  | 미러커버 | 0 | 돔에어컨및 서큘레이터 | 0 | 관측 컴퓨터 | 0 | 돔 셔터 소음 | 0
Charcoal | -193.9 | -193.1 | PT13 gas (psi) | 10 | 10 |  | 미러냉각 (팬/냉풍기) | 0 | 방풍막 | 0 | AUX 컴퓨터 | 0
Real deal | -111.5 | -114.6 | PT30 #1 gas (psi) | 20 | 15 |  | 필터 및 셔터 동작 | 0 | 냉각수 순환 | 0 | GPS | 0
Air in | 26.5 | 26.3 | PT30 #2 gas (psi) | 15 | 15 |  | 초점 엑추에이터 | 0 | 컴퓨터실 에어컨 | 0 | KVM (Raritan) | 0
Air out | 22.7 | 22.8 | PT30 Sp gas (psi) | 240 | 245 |  | 건조공기 생성기 | 0 | 장비실 에어컨 | 0 | DTS | 0
Glycol in | 20.8 | 21 | HE 냉각수 유량(GPM) |  |  |  | HE Box | 0 | 망원경 UPS/AVR | 0 | 라디오노드 | 0
Glycol out | 19.4 | 19.7 | 돔 온도 | 12.2 | 9.9 |  | CCD 윈도우 결로 | 0 | 컴퓨터실 UPS/AVR | 0 | 네트워크 | 0
Pressure (torr) | 0.000111 | 0.000119 | 돔 습도 (RH %) | 39.6 | 54.9 |  | CCD 냉각/진공 | 0 | 장비실 UPS/AVR | 0 | 정전 | 0
기기상태 노트
1. 월령 40% 이상으로 방풍막 설치.
2. [07:05-07:10] Focuser 초기화 중, 오류로 인해 시간 소요.
Note on B36: 참조 : https://kmtnet.kasi.re.kr/new/영상이상코드.pdf * 영상 이상 코드 S : Scrambled ex) S_012345:K/M B : Bias Jump ex) B_012345:M01/K10/T23/N32 N : Noise ex) N_012345:K I : Input Error ex) I_012345 T : Tracking Error ex) T_012345 D : Dome obscuration ex) D_012345 E : etc. ex) E_012345 C : Cloud Covered ex) C_012345 O : Oscillation ex) O_012345 R : RA Slip ex) R_012345 Z : DEC Oscillation ex) Z_012345 G : Ghost ex) G_012345:K/M/T/N F : Focus ex) F_012345 M : MEF error ex) M_012345:K/M L : Moon Effect ex) L_012345 * 입력시 주의사항 - SERIAL No.는 6자리 (000000 ~ 065535까지) - 이상 코드와 SERIAL No. 사이에는 " _ (underscore)" - CHIP을 입력하기 위해서는 " : " - B는 " : " 뒤에 스트립 숫자 입력 (" / "로 구분) - 여러 CHIP에서 문제 발생 시 칩 모두 입력 (칩 이름은 "/"로 구분) * 코드 연속 입력가능 Serial No.가 연속일 경우 하이픈(-)으로 구분 (ex) S_012345-012355:M (ex) B_012345-012346:M01/K10/N24/T32 (ex) G_012345-012355:K/M/T (ex) I_012345-012355
Note on N63: ICS에서 DTS로 관측영상이 정상적으로 전송되었는지 확인하는 스크립트 실행