## Sheet1
관측정보
| 관측일 | 2024-01-21 | [7 empty] | 관측률 | 71.6387 | 가동률 | 100
| 관측자 | 김부진
| 관측소 | SA
[9 empty] | ` |  | 코드 | 종합날씨 | 오류
| 날씨종합 | [9 empty] | 0 | 맑음 | 정상
|  | 시각 | 시상 | 온도 | 습도 | 풍향 | 풍속 | 월령 | 종합날씨 |  | 1 | 옅은구름 | 경정비
| 시작 | 18:50 | 2.52 | 18 | 53 | S | 7.5 | 81.8 | 0 |  | 2 | 강풍 | 중정비
| 중간 | 22:30 | 3.53 | 12 | 84 | S | 2.7 |  | 4 |  | 4 | 높은습도 | 고장
| 종료 | 2:00 |  | 10.5 | 87 | S | 2.7 |  | 4 |  | 8 | 짙은구름
| 통계 | 559:10 | 3.025 | 13.5 | 65 |  | 4.3 |  | 2.6667 |  | 16 | 비/눈/우박
관측현황
|  | BEGIN | PROG 1 | PROG 2 | PROG 3 | PROG 4 | PROG 5 | PROG 6 | PROG 7 | PROG 8 | PROG 9 | PROG 10 | END
| 프로그램 | OBS | ALL | TMT | KAMP | KSP | DIR-KSP | ALL |  |  |  |  | OBS
| 시작시간 | 17:08 | 17:13 | 18:30 | 18:59 | 20:37 | 22:44 | 0:17 |  |  |  |  | 2:07
| 시작번호 | 57895 | 57896 | 57909 | 57921 | 57963 | 58011 | 58054 |  |  |  |  | 58118
| 종료번호 |  | 57908 | 57920 | 57962 | 58010 | 58053 | 58117
| 개수 |  | 13 | 12 | 42 | 48 | 43 | 64
| Flat | 시작 | 종료 | 필터 | 노출/레벨 |  |  | 시작 | 종료 | 필터 | 노출/레벨
|  | 57901 | PROG 1: 57904; PROG 2: B; PROG 3: 20s/38k 21s/27k 29s/27k 45s/28k; PROG 8: I; PROG 9: / / / /
|  |  |  | V | / / / / |  |  |  |  | R | / / / /
` |  | 57905 | PROG 1: 57908; PROG 2: R; PROG 3: 22s/23k 35s/25k 45s/24k 60s/22k; PROG 8: V; PROG 9: / / / /
|  |  |  | I | / / / / |  |  |  |  | B | / / / /
프로젝트별 관측시간
|  | BLG | KSP | MMA | KAMP | DEEPS | KSPT | TMT | TNE | SITE | DIR | 합 | ENG
| 할당시간 |  | PROG 1: 2:00; PROG 3: 1:30; PROG 9: 3:27; PROG 10: 6:57
| 계획시간 |  | PROG 1: 5:48; PROG 3: 1:38; PROG 6: 0:30; PROG 10: 7:56
| 날씨불량 |  | PROG 1: 2:15; PROG 10: 2:15
| 기기불량 |  | PROG 10: 0:00
| 영상 이상 | S_057928:T | PROG 2: S_057935:T/N; PROG 4: S_058038:N; PROG 6: M_058046-058047:N
Note
SITE SEEING: 0.00 / 0.00 / 0.00
[00:10] 고습으로 중단후 대기중 돔플랫 촬영
[02:07] 계속된 고습으로 종료
| 기기상태 |  | PROG 10: 온도단위: | ℃
| 카메라 상태 | 관측전 | 관측후 | 장비실 돔상태 | 관측전 | 관측후 | 오작동 | 횟수 | SW Version |  |  | Build
| PT30 #1 | -149.567 | -152.728 | 장비실온도 | 23.5 | 20.6 | PC-TCS Crash | 0 | ICSci | OSU_ICIMACS_v7.2 |  | KX2016-03-23:1381
| PT30 #2 | -131.116 | -136.875 | 장비실습도 (RH %) | 18 | 28 | PC-TCS Disabled | 0 | ICGui | OSU_ICIMACS_v7.2 |  | KX2016-03-23:1381
| Charcoal | -204.918 | -211.007 | PT13 gas (psi) | 0 | 0 | RA Track Error | 0 | IC- K/M/T/N | OSU_ICIMACS_v7.3 |  | KS2016-01-13:1370
| Real deal | -108.518 | -113.036 | PT30 #1 gas (psi) | 50 | 50 | Dec Oscillation | 0 | IC-G | OSU_ICIMACS_v7.3 |  | KG2016-06-02:1470
| Air in | 29.35 | 25.867 | PT30 #2 gas (psi) | 50 | 50 | IC Down | 2 | Remarks
| Air out | 34.681 | 30.466 | PT30 Sp gas (psi) | 225 | 225 | IC Dead | 0
| Glycol in | 25.599 | 22.273 | HE 냉각수 유량(GPM) | 0 | 0 | KVM Down | 0
| Glycol out | 26.345 | PROG 1: 23.029; PROG 2: Dry air flow(SCFH); PROG 3: 2; PROG 4: 2
| Pressure (torr) | 1.34e-05 | 1.23e-05 | 돔 온도 | 28 | 15.5 | 돔 냉방기 설정온도 | 7
| DMAWAIT | 500 | PROG 2: 돔 습도 (RH %); PROG 3: 15; PROG 4: 70; PROG 5: 칠러 설정온도; PROG 6: 18
기기이상
| 망원경 구동부 | 광학계 | 미러커버 | 미러냉각 | 필터 | 셔터 | 초점 | AUX 및 망원경기타 | TCC | PC-TCS | AUX computer | GPS | 망원경 UPS
| 0 | 0 | 0 | 0 | 0 | 0 | 0 | 0 | 0 | 0 | 0 | 0 | 0
| 돔 냉각 | 돔 구동 및 소음 | 방풍막 | 카메라 전자부 | 카메라 냉각/진공 | HE 냉각 부대장비 | 카메라 컴퓨터 | 카메라 UPS | 관측 컴퓨터 | KVM 및 네트워크 | Data 시스템 | 정전 | 기타 이상
| 0 | 0 | 0 | 0 | 0 | 0 | 0 | 0 | 0 | 0 | 0 | 1 | 0
기기점검사항
| 돔 셔터 소음 |  | 0 | 주경 냉각상태 |  | 0 | R2000 누수여부 |  | 0 | 주경면 CO2 청소 (2주1회) |  | 0
| 돔 회전 소음 |  | 0 | 주경냉각 호스누수 |  | 0 | R2000 소음 |  | 0 | 관측 후 주경 확인 |  | 0
| 돔 셔터 sync |  | 0 | 칠러 누수 |  | 0 | 관측 전 컴퓨터실 냉방 상태 |  | 0 | 관측 후 주경냉각팬 on |  | 0
| 돔 회전 sync |  | 0 | 칠러 동작상태 |  | 0 | ICS & PC-TCS 시각동기 |  | 0 | 관측 후 컴퓨터실 냉방 상태 |  | 0
| 돔 누수 여부 |  | 0 | 카메라 냉각호스 |  | 0 | TCS Agent 연결상태 |  | 0 | ICS-DTS전송 s/w실행 |  | 0
| 돔 기타상태 |  | 0 | HE 호스누수 |  | 0 | ICS HDD 여유공간 |  | 0 | 기타상태 |  | 0
| 내외부 CCTV |  | 0 | 칠러 냉각수량 (주1회) |  | 0 | 관측전 주경 냉각팬 off |  | 0 | Dry air flow 조정 |  | 0
| 망원경 롤러 상태 |  | 0 | R2000 냉각수량 (주1회) |  | 0 | 관측전 진공게이지 off |  | 0 |  |  | 0
기기상태 노트
1) 월령으로 인한 방풍막 연결
2) 돔 외부카메라 이상
Note on B35: * 영상 이상 코드 S : Scrambled ex) S_012345:M B : Bias Jump ex) B_012345:1/10/20/30 N : Noise ex) N_012345:K I : Input Error ex) I_012345 T : Tracking Error ex) T_012345 D : Dome obscuration ex) D_012345 E : etc. ex) E_012345 C : Cloud Covered ex) C_012345 O : Oscillation ex) O_012345 R : RA Slip ex) R_012345 Z : DEC Oscillation ex) Z_012345 * 입력시 주의사항 - SERIAL No.는 6자리 (000000 ~ 065535까지) - 이상 코드와 SERIAL No. 사이에는 " _ " - CHIP을 입력하기 위해서는 " : " - B는 " : " 뒤에 스트립 숫자 입력 (" / "로 구분) - Bias Jump는 bias dark flat에서만 확인 - 여러 CHIP에서 문제 발생 시 구분없이 칩 모두 입력 * 코드 연속 입력가능 Serial No.가 연속일 경우 (ex) S_012345-012355:M (ex) B_012345-012346:1/10/20/30 (ex) N_012345-012355:KMT (ex) I_012345-012355