## Sheet1
관측정보
관측일 | 2024-09-11 | [7 empty] | 관측률 | 95.5592 |  | 가동률 | 100
관측자 | 현대섭
관측소 | SA
날씨종합
| 시각 | 시상 | 온도 | 습도 | 풍향 | 풍속 | 월령 | 종합날씨 | 맑음 | 옅은구름 | 강풍 | 높은습도 | 짙은구름 | 비/눈/우박
시작 | 17:30 | 3.9 | 9.1 | 56 | E | 1.7 | 58 | 0 | FALSE | FALSE | FALSE | FALSE | FALSE | FALSE
중간 | 22:00 | 2.6 | 6.6 | 53 | E | 3.2 |  | 0 | FALSE | FALSE | FALSE | FALSE | FALSE | FALSE
종료 | 3:30 | 1.9 | 5.3 | 36 | S | 0.7 |  | 0 | FALSE | FALSE | FALSE | FALSE | FALSE | FALSE
통계 | 562:00 | 2.8 | 7 | 48.3333 |  | 1.8667 |  | 0
관측현황
| BEGIN | PROG1 | PROG2 | PROG3 | PROG4 | PROG5 | PROG6 | PROG7 | PROG8 | PROG9 | PRO10 | PROG11 | PROG12 | END
프로그램 | OBS | PROG1: ALL; PROG2: BLG; PROG3: KAMP; PROG4: KSP; PROG5: TMT; PROG6: ALL | OBS
시작시간 | 16:39 | PROG1: 16:41; PROG2: 17:41; PROG3: 21:37; PROG4: 23:23; PROG5: 3:24; PROG6: 3:51 | 4:14
시작번호 | 43113 | PROG1: 43114; PROG2: 43125; PROG3: 43223; PROG4: 43271; PROG5: 43367; PROG6: 43379 | 43390
종료번호 |  | PROG1: 43124; PROG2: 43222; PROG3: 43270; PROG4: 43366; PROG5: 43378; PROG6: 43389
개수 |  | PROG1: 11; PROG2: 98; PROG3: 48; PROG4: 96; PROG5: 12; PROG6: 11
Flat | 시작 | PROG1: 종료; PROG2: 필터; PROG3: 노출/레벨; PROG7: 시작; PROG8: 종료; PROG9: 필터; PRO10: 노출/레벨
| 43119 | PROG1: 43121; PROG2: B; PROG3: 20s/9k 35s/10k 50s/9k; PROG7: 43384; PROG8: 43386; PROG9: I; PRO10: 60s/9k 45s/11k 30s/ 12k
|  |  | V | / / / / | [5 empty] | R | / / / /
| 43122 | PROG1: 43124; PROG2: R; PROG3: 20s/7k 35s/8k 50s/8k; PROG7: 43387; PROG8: 43389; PROG9: V; PRO10: 60s/15k 45s/20k 30s/23k
|  |  | I | / / / / | [5 empty] | B | / / / /
프로젝트별 관측시간
| BLG | KSP | KAMP | MMA | DEEPS | ASPEC | KSPT | LSST | TMT | TNE | SITE | DIR | ENG | 합계
배당시간 | 4:08 | PROG1: 3:54; PROG2: 1:30 | 9:32
계획시간 | 3:56 | PROG1: 3:59; PROG2: 1:46; PROG8: 0:27 | 10:08
날씨불량 |  | PROG1: 0:27 | 0:27
기기불량 | [13 empty] | 0:00
실관측 | 3:56 | 3:32 | 1:46 | 0:00 | 0:00 | 0:00 | 0:00 | 0:00 | 0:27 | 0:00 | 0:00 | 0:00 |  | 9:41
영상 이상 | L_043125-043140 | PROG2: M_043172; PROG4: T_043352-043353
Note
1) 달의 영향으로 BLG 01, 02, 03, 04, 11, 12, 13, 14, 15, 16, 17, 18, 19, 41, 42, 51, 52삭제하여 촬영
ammoyingmoon-.sh 명령어를 사용하여 여러 개의 BLG를 삭제하였으나 실행안됨. BLG하나씩 삭제할때 명령어 입력됨.
2) [00:11-00:38] 짙은구름과 고습으로 관측중단후 재개
Site Seeing |  | PROG1: 2.5; PROG2: 2.2; PROG3: 1.3
BLG K2 mode(mkk2list.f) LAST No. |  | PROG3: 1481
기기점검사항
관측 전 |  | PROG11: 관측 후
망원경 |  | PROG2: 돔; PROG5: 장비실; PROG8: 관측실
망원경 롤러 상태 |  | TRUE | 돔 셔터 소음 |  | TRUE | 장비실 냉방 |  | TRUE | 컴퓨터실 냉방 |  | TRUE | 주경 확인 |  | TRUE
미러셀 냉각팬 |  | TRUE | 돔 회전 소음 |  | TRUE | 건조 공기 생성기 압력 및 수분 배출 |  | TRUE | 서버 시각 동기 |  | TRUE | 돔 상태 |  | TRUE
CCD 냉각 호스 성애 |  | TRUE | 돔 셔터 Sync |  | TRUE | 냉각수 누수 |  | TRUE | ICS HDD 여유공간 |  | TRUE | 장비실 냉방 |  | TRUE
냉각수 누수 |  | TRUE | 돔 회전 Sync |  | TRUE | 냉각수위 (월1회) |  | FALSE | 진공 게이지 OFF |  | TRUE | 건조 공기 생성기 압력 및 수분 배출 |  | TRUE
건조 공기 유량계 |  | PROG1: TRUE; PROG2: 돔 누수; PROG4: TRUE; PROG8: 내/외부 CCTV; PRO10: TRUE; PROG11: CHK_ICS_to_DTS 실행 | TRUE
주경 청소 (격주) |  | PROG1: FALSE; PROG2: 돔 냉방; PROG4: TRUE; PROG8: 라디오 노드 상태; PRO10: TRUE
|  | PROG1: FALSE; PROG2: 미러 냉풍기 동작; PROG4: TRUE | FALSE
기기상태 |  | PROG3: 온도단위:; PROG4: ℃; PROG6: 기기이상; PROG9: 오류; PRO10: 정상; PROG11: 경정비; PROG12: 중정비 | 고장
|  | PROG9: 코드; PRO10: 0; PROG11: 1; PROG12: 2 | 4
카메라 상태 | 관측전 | 관측후 | 장비실 돔상태 | 관측전 | 관측후 |  | 망원경 구동부 | 0 | 돔 회전 이상 | 0 | New TCS/TCC | 0 | 기타 | 0
PT30 #1 | -154.2 | -156.1 | 장비실온도 | 17.7 | 16.1 |  | 광학계 | 0 | 돔 셔터 이상 | 0 | 카메라제어 컴퓨터 | 0 | 돔 회전 소음 | 0 | 0
PT30 #2 | -137.9 | -142.5 | 장비실습도 (RH %) | 31.8 | 28.5 |  | 미러커버 | 0 | 돔에어컨및 서큘레이터 | 0 | 관측 컴퓨터 | 0 | 돔 셔터 소음 | 0 | 1
Charcoal | -211 | -212.5 | PT13 gas (psi) | 10 | 10 |  | 미러냉각 (팬/냉풍기) | 0 | 방풍막 | 0 | AUX 컴퓨터 | 0 |  |  | 2
Real deal | -112.6 | -116 | PT30 #1 gas (psi) | 50 | 50 |  | 필터 및 셔터 동작 | 0 | 냉각수 순환 | 0 | GPS | 0 |  |  | 4
Air in | 22.5 | 20.5 | PT30 #2 gas (psi) | 40 | 40 |  | 초점 엑추에이터 | 0 | 컴퓨터실 에어컨 | 0 | KVM (Raritan) | 0
Air out | 27.1 | 24.4 | PT30 Sp gas (psi) | 160 | 160 |  | 건조공기 생성기 | 0 | 장비실 에어컨 | 0 | DTS | 0
Glycol in | 18.6 | 16.9 | HE 냉각수 유량(GPM) |  |  |  | HE Box | 0 | 망원경 UPS/AVR | 0 | 라디오노드 | 0
Glycol out | 19.5 | 17.9 | 돔 온도 | 18.6 | 7.5 |  | CCD 윈도우 결로 | 0 | 컴퓨터실 UPS/AVR | 0 | 네트워크 | 0
Pressure (torr) | 2.43e-05 | 2.35e-05 | 돔 습도 (RH %) | 34.4 | 44.5 |  | CCD 냉각/진공 | 0 | 장비실 UPS/AVR | 4 | 정전 | 0
기기상태 노트
1) 방풍막 연결
Note on B36: 참조 : https://kmtnet.kasi.re.kr/new/영상이상코드.pdf * 영상 이상 코드 S : Scrambled ex) S_012345:K/M B : Bias Jump ex) B_012345:M01/K10/T23/N32 N : Noise ex) N_012345:K I : Input Error ex) I_012345 T : Tracking Error ex) T_012345 D : Dome obscuration ex) D_012345 E : etc. ex) E_012345 C : Cloud Covered ex) C_012345 O : Oscillation ex) O_012345 R : RA Slip ex) R_012345 Z : DEC Oscillation ex) Z_012345 G : Ghost ex) G_012345:K/M/T/N F : Focus ex) F_012345 M : MEF error ex) M_012345:K/M L : Moon Effect ex) L_012345 * 입력시 주의사항 - SERIAL No.는 6자리 (000000 ~ 065535까지) - 이상 코드와 SERIAL No. 사이에는 " _ (underscore)" - CHIP을 입력하기 위해서는 " : " - B는 " : " 뒤에 스트립 숫자 입력 (" / "로 구분) - 여러 CHIP에서 문제 발생 시 칩 모두 입력 (칩 이름은 "/"로 구분) * 코드 연속 입력가능 Serial No.가 연속일 경우 하이픈(-)으로 구분 (ex) S_012345-012355:M (ex) B_012345-012346:M01/K10/N24/T32 (ex) G_012345-012355:K/M/T (ex) I_012345-012355
Note on N63: ICS에서 DTS로 관측영상이 정상적으로 전송되었는지 확인하는 스크립트 실행