## Sheet1
관측정보
관측일 | 2024-10-07 | [7 empty] | 관측률 | 74.6193 |  | 가동률 | 100
관측자 | 김부진
관측소 | SA
날씨종합
| 시각 | 시상 | 온도 | 습도 | 풍향 | 풍속 | 월령 | 종합날씨 | 맑음 | 옅은구름 | 강풍 | 높은습도 | 짙은구름 | 비/눈/우박
시작 | 17:45 | 1.76 | 16 | 37 | E | 3.4 | 23.9 | 0 | TRUE | FALSE | FALSE | FALSE | FALSE | FALSE
중간 | 22:00 | 2.5 | 9 | 80 | W | 3.6 |  | 4 | FALSE | FALSE | FALSE | TRUE | FALSE | FALSE
종료 | 3:00 | 1.2 | 13 | 48 | NE | 1.4 |  | 1 | FALSE | TRUE | FALSE | FALSE | FALSE | FALSE
통계 | 561:15 | 1.82 | 12.6667 | 55 |  | 2.8 |  | 1.6667
관측현황
| BEGIN | PROG1 | PROG2 | PROG3 | PROG4 | PROG5 | PROG6 | PROG7 | PROG8 | PROG9 | PRO10 | PROG11 | PROG12 | END
프로그램 | OBS | PROG1: ALL; PROG2: BLG; PROG3: KAMP; PROG4: DIR-KSP; PROG5: TMT; PROG6: ALL | OBS
시작시간 | 16:17 | PROG1: 16:20; PROG2: 17:25; PROG3: 19:55; PROG4: 21:35; PROG5: 2:48; PROG6: 3:14 | 3:41
시작번호 | 48396 | PROG1: 48397; PROG2: 48409; PROG3: 48479; PROG4: 48525; PROG5: 48599; PROG6: 48611 | 48625
종료번호 |  | PROG1: 48408; PROG2: 48478; PROG3: 48524; PROG4: 48598; PROG5: 48610; PROG6: 48624
개수 |  | PROG1: 12; PROG2: 70; PROG3: 46; PROG4: 74; PROG5: 12; PROG6: 14
Flat | 시작 | PROG1: 종료; PROG2: 필터; PROG3: 노출/레벨; PROG7: 시작; PROG8: 종료; PROG9: 필터; PRO10: 노출/레벨
| 48402 | PROG1: 48405; PROG2: B; PROG3: 20s/38k 20s/25k 29s/24k 47s/25k; PROG7: 48618; PROG8: 48620; PROG9: I; PRO10: 40s/23k 30s/25k 20s/23k
|  |  | V | / / / / | [5 empty] | R | / / / /
| 48406 | PROG1: 48408; PROG2: R; PROG3: 22s/17k 52s/26k 60s/20k; PROG7: 48621; PROG8: 48624; PROG9: V; PRO10: 60s/24k 37s/25k 28s/31k 20s/31k
|  |  | I | / / / / | [5 empty] | B | / / / /
프로젝트별 관측시간
| BLG | KSP | KAMP | MMA | DEEPS | ASPEC | KSPT | LSST | TMT | TNE | SITE | DIR | ENG | 합계
배당시간 | 2:07 | PROG2: 1:30; PROG11: 5:00 | 8:37
계획시간 | 2:30 | PROG1: 5:13; PROG2: 1:40; PROG8: 0:28 | 9:51
날씨불량 |  | PROG1: 2:30 | 2:30
기기불량 | [13 empty] | 0:00
실관측 | 2:30 | 2:43 | 1:40 | 0:00 | 0:00 | 0:00 | 0:00 | 0:00 | 0:28 | 0:00 | 0:00 | 0:00 |  | 7:21
영상 이상 | M_048568-048569:N | PROG2: E_048616
Note
[23:25]고습으로 중단후 대기 [01:55]재개,
Site Seeing | bar: PROG1 to PROG3
BLG K2 mode(mkk2list.f) LAST No. |  | PROG3: 890
기기점검사항
관측 전 |  | PROG11: 관측 후
망원경 |  | PROG2: 돔; PROG5: 장비실; PROG8: 관측실
망원경 롤러 상태 |  | TRUE | 돔 셔터 소음 |  | TRUE | 장비실 냉방 |  | TRUE | 컴퓨터실 냉방 |  | TRUE | 주경 확인 |  | TRUE
미러셀 냉각팬 |  | TRUE | 돔 회전 소음 |  | TRUE | 건조 공기 생성기 압력 및 수분 배출 |  | TRUE | 서버 시각 동기 |  | TRUE | 돔 상태 |  | TRUE
CCD 냉각 호스 성애 |  | TRUE | 돔 셔터 Sync |  | TRUE | 냉각수 누수 |  | TRUE | ICS HDD 여유공간 |  | TRUE | 장비실 냉방 |  | TRUE
냉각수 누수 |  | TRUE | 돔 회전 Sync |  | TRUE | 냉각수위 (월1회) |  | FALSE | 진공 게이지 OFF |  | TRUE | 건조 공기 생성기 압력 및 수분 배출 |  | TRUE
건조 공기 유량계 |  | PROG1: TRUE; PROG2: 돔 누수; PROG4: TRUE; PROG8: 내/외부 CCTV; PRO10: TRUE; PROG11: CHK_ICS_to_DTS 실행 | TRUE
주경 청소 (격주) |  | PROG1: TRUE; PROG2: 돔 냉방; PROG4: TRUE; PROG8: 라디오 노드 상태; PRO10: TRUE
|  | PROG1: FALSE; PROG2: 미러 냉풍기 동작; PROG4: TRUE | FALSE
기기상태 |  | PROG3: 온도단위:; PROG4: ℃; PROG6: 기기이상; PROG9: 오류; PRO10: 정상; PROG11: 경정비; PROG12: 중정비 | 고장
|  | PROG9: 코드; PRO10: 0; PROG11: 1; PROG12: 2 | 4
카메라 상태 | 관측전 | 관측후 | 장비실 돔상태 | 관측전 | 관측후 |  | 망원경 구동부 | 0 | 돔 회전 이상 | 0 | New TCS/TCC | 0 | 기타 | 0
PT30 #1 | -153.24 | -154.7 | 장비실온도 | 20 | 18 |  | 광학계 | 0 | 돔 셔터 이상 | 0 | 카메라제어 컴퓨터 | 0 | 돔 회전 소음 | 0 | 0
PT30 #2 | -136.45 | -140.286 | 장비실습도 (RH %) | 26 | 41 |  | 미러커버 | 0 | 돔에어컨및 서큘레이터 | 0 | 관측 컴퓨터 | 0 | 돔 셔터 소음 | 0 | 1
Charcoal | -210.46 | -211.636 | PT13 gas (psi) | 10 | 10 |  | 미러냉각 (팬/냉풍기) | 0 | 방풍막 | 0 | AUX 컴퓨터 | 0 |  |  | 2
Real deal | -111.64 | -112.47 | PT30 #1 gas (psi) | 50 | 50 |  | 필터 및 셔터 동작 | 0 | 냉각수 순환 | 0 | GPS | 0 |  |  | 4
Air in | 24.45 | 23.187 | PT30 #2 gas (psi) | 40 | 40 |  | 초점 엑추에이터 | 0 | 컴퓨터실 에어컨 | 0 | KVM (Raritan) | 0
Air out | 29.05 | 27.315 | PT30 Sp gas (psi) | 160 | 160 |  | 건조공기 생성기 | 0 | 장비실 에어컨 | 0 | DTS | 0
Glycol in | 20.51 | 19.503 | HE 냉각수 유량(GPM) |  |  |  | HE Box | 0 | 망원경 UPS/AVR | 0 | 라디오노드 | 0
Glycol out | 21.3 | 20.336 | 돔 온도 | 22 | 12 |  | CCD 윈도우 결로 | 0 | 컴퓨터실 UPS/AVR | 0 | 네트워크 | 0
Pressure (torr) | 2.53e-05 | 2.49e-05 | 돔 습도 (RH %) | 13 | 58 |  | CCD 냉각/진공 | 0 | 장비실 UPS/AVR | 4 | 정전 | 0
기기상태 노트
1) 방풍막 분리
2) [03:20] 플랫촬영중 MOTOR_FAULT : FATAL Shutting down로 TCC DOWN
Note on B36: 참조 : https://kmtnet.kasi.re.kr/new/영상이상코드.pdf * 영상 이상 코드 S : Scrambled ex) S_012345:K/M B : Bias Jump ex) B_012345:M01/K10/T23/N32 N : Noise ex) N_012345:K I : Input Error ex) I_012345 T : Tracking Error ex) T_012345 D : Dome obscuration ex) D_012345 E : etc. ex) E_012345 C : Cloud Covered ex) C_012345 O : Oscillation ex) O_012345 R : RA Slip ex) R_012345 Z : DEC Oscillation ex) Z_012345 G : Ghost ex) G_012345:K/M/T/N F : Focus ex) F_012345 M : MEF error ex) M_012345:K/M L : Moon Effect ex) L_012345 * 입력시 주의사항 - SERIAL No.는 6자리 (000000 ~ 065535까지) - 이상 코드와 SERIAL No. 사이에는 " _ (underscore)" - CHIP을 입력하기 위해서는 " : " - B는 " : " 뒤에 스트립 숫자 입력 (" / "로 구분) - 여러 CHIP에서 문제 발생 시 칩 모두 입력 (칩 이름은 "/"로 구분) * 코드 연속 입력가능 Serial No.가 연속일 경우 하이픈(-)으로 구분 (ex) S_012345-012355:M (ex) B_012345-012346:M01/K10/N24/T32 (ex) G_012345-012355:K/M/T (ex) I_012345-012355
Note on N63: ICS에서 DTS로 관측영상이 정상적으로 전송되었는지 확인하는 스크립트 실행