## Sheet1
관측정보
관측일 | 2025-03-30 | [7 empty] | 관측률 | 54.8124 |  | 가동률 | 100
관측자 | 김부진
관측소 | SA
날씨종합
| 시각 | 시상 | 온도 | 습도 | 풍향 | 풍속 | 월령 | 종합날씨 | 맑음 | 옅은구름 | 강풍 | 높은습도 | 짙은구름 | 비/눈/우박
시작 | 18:00 | 1.47 | 16 | 45 | E | 2.5 | 2.9 | 1 | FALSE | TRUE | FALSE | FALSE | FALSE | FALSE
중간 | 22:20 | 2.35 | 11 | 82 | E | 4 |  | 4 | FALSE | FALSE | FALSE | TRUE | FALSE | FALSE
종료 | 2:30 |  | 9.9 | 89 | E | 3.4 |  | 4 | FALSE | FALSE | FALSE | TRUE | FALSE | FALSE
통계 | 560:30 | 1.91 | 12.3 | 72 |  | 3.3 |  | 3
관측현황
| BEGIN | PROG1 | PROG2 | PROG3 | PROG4 | PROG5 | PROG6 | PROG7 | PROG8 | PROG9 | PRO10 | PROG11 | PROG12 | END
프로그램 | OBS | PROG1: ALL; PROG2: TMT; PROG3: KSP; PROG4: DIR-KSP; PROG5: DIR-KSPT; PROG6: ALL; PROG7: ENG | OBS
시작시간 | 16:15 | PROG1: 16:20; PROG2: 17:14; PROG3: 17:46; PROG4: 19:46; PROG5: 22:20; PROG6: 22:58; PROG7: 2:00 | 2:32
시작번호 | 14602 | PROG1: 14603; PROG2: 14615; PROG3: 14629; PROG4: 14682; PROG5: 14747; PROG6: 14756; PROG7: 14820 | 14830
종료번호 |  | PROG1: 14614; PROG2: 14628; PROG3: 14681; PROG4: 14746; PROG5: 14755; PROG6: 14819; PROG7: 14829
개수 |  | PROG1: 12; PROG2: 14; PROG3: 53; PROG4: 65; PROG5: 9; PROG6: 64; PROG7: 10
Flat | 시작 | PROG1: 종료; PROG2: 필터; PROG3: 노출/레벨; PROG7: 시작; PROG8: 종료; PROG9: 필터; PRO10: 노출/레벨
| 14608 | PROG1: 14611; PROG2: B; PROG3: 20s/32k 24s/24k 35s/23k 55s/24k; PROG9: I; PRO10: / / / /
|  |  | V | / / / / | [5 empty] | R | / / / /
| 14612 | PROG1: 14614; PROG2: R; PROG3: 30s/22k 50s/25k 60s/20k; PROG9: V; PRO10: / / / /
|  |  | I | / / / / | [5 empty] | B | / / / /
프로젝트별 관측시간
| BLG | KSP | KAMP | MMA | DEEPS | ASPEC | KSPT | LSST | TMT | TNE | SITE | DIR | ENG | 합계
배당시간 | 4:37 | PROG1: 2:00; PROG11: 2:56 | 9:33
계획시간 | 4:37 | PROG1: 4:34; PROG6: 0:30; PROG8: 0:32 | 10:13
날씨불량 | 4:37 | [12 empty] | 4:37
기기불량 | [13 empty] | 0:00
실관측 | 0:00 | 4:34 | 0:00 | 0:00 | 0:00 | 0:00 | 0:30 | 0:00 | 0:32 | 0:00 | 0:00 | 0:00 |  | 5:36
영상 이상 | M_014633-014634:N | PROG2: M_014658-014659:T; PROG4: E_014696
Note
E_014696 평소와 다른 이미지
[22:55]고습으로 중단, 대기중 돔플랫 촬영,
Site Seeing | bar: PROG1 to PROG3
BLG K2 mode(mkk2list.f) LAST No. |  | PROG3: 1416
기기점검사항
관측 전 |  | PROG11: 관측 후
망원경 |  | PROG2: 돔; PROG5: 장비실; PROG8: 관측실
망원경 롤러 상태 |  | TRUE | 돔 셔터 소음 |  | TRUE | 장비실 냉방 |  | TRUE | 컴퓨터실 냉방 |  | TRUE | 주경 확인 |  | TRUE
미러셀 냉각팬 |  | TRUE | 돔 회전 소음 |  | TRUE | 건조 공기 생성기 압력 및 수분 배출 |  | TRUE | 서버 시각 동기 |  | TRUE | 돔 상태 |  | TRUE
CCD 냉각 호스 성애 |  | TRUE | 돔 셔터 Sync |  | TRUE | 냉각수 누수 |  | TRUE | ICS HDD 여유공간 |  | TRUE | 장비실 냉방 |  | TRUE
냉각수 누수 |  | TRUE | 돔 회전 Sync |  | TRUE | 냉각수위 (월1회) |  | FALSE | 진공 게이지 OFF |  | TRUE | 건조 공기 생성기 압력 및 수분 배출 |  | TRUE
건조 공기 유량계 |  | PROG1: TRUE; PROG2: 돔 누수; PROG4: TRUE; PROG8: 내/외부 CCTV; PRO10: TRUE; PROG11: CHK_ICS_to_DTS 실행 | TRUE
주경 청소 (격주) |  | PROG1: FALSE; PROG2: 돔 냉방; PROG4: TRUE; PROG8: 라디오 노드 상태; PRO10: TRUE
|  | PROG1: FALSE; PROG2: 미러 냉풍기 동작; PROG4: TRUE | FALSE
기기상태 |  | PROG3: 온도단위:; PROG4: ℃; PROG6: 기기이상; PROG9: 오류; PRO10: 정상; PROG11: 경정비; PROG12: 중정비 | 고장
|  | PROG9: 코드; PRO10: 0; PROG11: 1; PROG12: 2 | 4
카메라 상태 | 관측전 | 관측후 | 장비실 돔상태 | 관측전 | 관측후 |  | 망원경 구동부 | 1 | 돔 회전 이상 | 0 | New TCS/TCC | 0 | 기타 | 2
PT30 #1 | -153.408 | -154.84 | 장비실온도 | 23 | 20 |  | 광학계 | 0 | 돔 셔터 이상 | 0 | 카메라제어 컴퓨터 | 0 | 돔 회전 소음 | 0 | 0
PT30 #2 | -133.676 | -135.6 | 장비실습도 (RH %) | 34 | 42 |  | 미러커버 | 0 | 돔에어컨및 서큘레이터 | 0 | 관측 컴퓨터 | 0 | 돔 셔터 소음 | 0 | 1
Charcoal | -210.656 | -211.43 | PT13 gas (psi) | 10 | 10 |  | 미러냉각 (팬/냉풍기) | 0 | 방풍막 | 0 | AUX 컴퓨터 | 0 |  |  | 2
Real deal | -111.757 | -112.94 | PT30 #1 gas (psi) | 50 | 50 |  | 필터 및 셔터 동작 | 0 | 냉각수 순환 | 0 | GPS | 0 |  |  | 4
Air in | 26.045 | 24.36 | PT30 #2 gas (psi) | 30 | 30 |  | 초점 엑추에이터 | 0 | 컴퓨터실 에어컨 | 0 | KVM (Raritan) | 0
Air out | 30.387 | 28.773 | PT30 Sp gas (psi) | 150 | 150 |  | 건조공기 생성기 | 0 | 장비실 에어컨 | 0 | DTS | 0
Glycol in | 23.006 | 21.23 | HE 냉각수 유량(GPM) |  |  |  | HE Box | 0 | 망원경 UPS/AVR | 0 | 라디오노드 | 0
Glycol out | 23.715 | 21.987 | 돔 온도 | 20 | 14 |  | CCD 윈도우 결로 | 0 | 컴퓨터실 UPS/AVR | 0 | 네트워크 | 0
Pressure (torr) | 3.62e-05 | 3.6e-05 | 돔 습도 (RH %) | 40 | 60 |  | CCD 냉각/진공 | 0 | 장비실 UPS/AVR | 4 | 정전 | 0
기기상태 노트
1) 방풍막 분리
2) [19:45] 관측중 TCS연결 끊기고 망원경은 멈춤 (원인불명) RA: MOTOR_FAULT at RUNNING[0,11] - 망원경구동부에 체크
Note on B36: 참조 : https://kmtnet.kasi.re.kr/new/영상이상코드.pdf * 영상 이상 코드 S : Scrambled ex) S_012345:K/M B : Bias Jump ex) B_012345:M01/K10/T23/N32 N : Noise ex) N_012345:K I : Input Error ex) I_012345 T : Tracking Error ex) T_012345 D : Dome obscuration ex) D_012345 E : etc. ex) E_012345 C : Cloud Covered ex) C_012345 O : Oscillation ex) O_012345 R : RA Slip ex) R_012345 Z : DEC Oscillation ex) Z_012345 G : Ghost ex) G_012345:K/M/T/N F : Focus ex) F_012345 M : MEF error ex) M_012345:K/M L : Moon Effect ex) L_012345 * 입력시 주의사항 - SERIAL No.는 6자리 (000000 ~ 065535까지) - 이상 코드와 SERIAL No. 사이에는 " _ (underscore)" - CHIP을 입력하기 위해서는 " : " - B는 " : " 뒤에 스트립 숫자 입력 (" / "로 구분) - 여러 CHIP에서 문제 발생 시 칩 모두 입력 (칩 이름은 "/"로 구분) * 코드 연속 입력가능 Serial No.가 연속일 경우 하이픈(-)으로 구분 (ex) S_012345-012355:M (ex) B_012345-012346:M01/K10/N24/T32 (ex) G_012345-012355:K/M/T (ex) I_012345-012355
Note on N63: ICS에서 DTS로 관측영상이 정상적으로 전송되었는지 확인하는 스크립트 실행